## 1
KOSZTORYS OFERTOWY
Remont odcinków dróg powiatowych metodą nakładki asfaltowej
DP 1420 Radzyń Chełmiński - Wąbrzeźno Etap I i II
Lp. | Podstawy (SST) | Wyszczególnienie elementów rozliczeniowych | Jednostka |  | Cena jedn. | Wartość
|  |  | Nazwa | Ilość | zł. | zł.
1 | 2 | 3 | 4 | 5 | 6 | 7
| D.01.00.00 | ROBOTY PRZYGOTOWAWCZE I ROZBIÓRKOWE | xxx | xxx | xxx | xxx
1 | D.01.02.02 | Zdjęcie warstwy humusu | xxx | xxx | xxx | xxx
1.1. | D.01.02.02 | Zdjęcie warstwy humusu gr. średnio 15cm (max. 30cm) | m2 | 526
2 | D.01.02.04 | Rozbiórki elementów dróg i ulic | xxx | xxx | xxx | xxx
2.1. | D.05.03.11 | Frezowanie nawierzchni bitumicznych gr. 4cm wraz z utylizacją i wywozem | m2 | 40
Razem: ROBOTY PRZYGOTOWAWCZE
| D.02.00.00 | ROBOTY ZIEMNE | xxx | xxx | xxx | xxx
3. | D.02.03.01 | Wykonanie nasypów | xxx | xxx | xxx | xxx
3.1 | D.02.03.01 | Wykonanie nasypów z gruntu wraz z kosztem zakupu i transportu materiału | m3 | 63.12
| D.04.00.00 | PODBUDOWY | xxx | xxx | xxx | xxx
4. | D.04.01.01 | Koryto wraz z profilowaniem i zagęszczeniem podłoża | xxx | xxx | xxx | xxx
4.1. | D.04.01.01 | Korytowanie oraz profilowanie i zagęszczenie podłoża, gł. koryta do 20 cm | m2 | 578.6
5. | D.04.03.01 | Oczyszczenie i skropienie warstw konstrukcyjnych | xxx | xxx | xxx | xxx
5.1. | D.04.03.01 | Oczyszczenie i skropienie warstw z kruszywa łamanego | m2 | 181.5
5.2. | D.04.03.01 | Oczyszczenie i skropienie warstw bitumicznych | m2 | 2682.6
6. | D.04.04.02 | Podbudowa z kruszywa łamanego stabilizowanego mechanicznie | xxx | xxx | xxx | xxx
6.1. | D.04.04.02 | Podbudowa z kruszywa łamanego 0/31,5 mm stab. mechanicznie gr. 20 cm | m2 | 181.5
Razem: PODBUDOWY
| D.05.00.00 | NAWIERZCHNIE | xxx | xxx | xxx | xxx
7 | D.05.03.05 | Nawierzchnia z betonu asfaltowego | xxx | xxx | xxx | xxx
7.1. | D.05.03.05 | Nawierzchnia z AC11S grubość warstwy 4 cm warstwa ścieralna | m2 | 526
7.2. | D.05.03.05 | Nawierzchnia z AC11S grubość warstwy 5 cm warstwa ścieralna - ZJAZDY | m2 | 30
7.3 | D.05.03.05 | Nawierzchnia z AC16W grubość warstwy 4 cm warstwa wiążąca (107kg/m2) | m2 | 2682.6
8 | D.04.04.02 | Nawierzchnia poboczy | xxx | xxx | xxx | xxx
8.1. | D.04.04.02 | Pobocza z KŁSM 0-31mm stab. Mechanicznie gr. 10cm szerokość 50cm | m2 | 263
Razem: NAWIERZCHNIE
Wartość kosztorysowa robót bez podatku VAT
Podatek VAT 23%
Ogółem wartość kosztorysowa robót

## 2
KOSZTORYS OFERTOWY
Remont odcinków dróg powiatowych metodą nakładki asfaltowej
DP 1422C Mazanki- dr. Woj. 534 Etap II
Lp. | Podstawy (SST) | Wyszczególnienie elementów rozliczeniowych | Jednostka |  | Cena jedn. | Wartość
|  |  | Nazwa | Ilość | zł. | zł.
1 | 2 | 3 | 4 | 5 | 6 | 7
| D.01.00.00 | ROBOTY PRZYGOTOWAWCZE I ROZBIÓRKOWE | xxx | xxx | xxx | xxx
1 | D.01.02.02 | Zdjęcie warstwy humusu | xxx | xxx | xxx | xxx
1.1. | D.01.02.02 | Zdjęcie warstwy humusu gr. średnio 15cm (max. 30cm) | m2 | 154
2 | D.01.02.04 | Rozbiórki elementów dróg i ulic | xxx | xxx | xxx | xxx
2.1. | D.05.03.11 | Frezowanie nawierzchni bitumicznych gr. 4cm wraz z utylizacją i wywozem | m2 | 20
Razem: ROBOTY PRZYGOTOWAWCZE
| D.04.00.00 | PODBUDOWY | xxx | xxx | xxx | xxx
4. | D.04.01.01 | Koryto wraz z profilowaniem i zagęszczeniem podłoża | xxx | xxx | xxx | xxx
4.1. | D.04.01.01 | Korytowanie oraz profilowanie i zagęszczenie podłoża, gł. koryta do 20 cm | m2 | 92.4
5. | D.04.03.01 | Oczyszczenie i skropienie warstw konstrukcyjnych | xxx | xxx | xxx | xxx
5.1. | D.04.03.01 | Oczyszczenie i skropienie warstw z kruszywa łamanego | m2 | 5
5.2. | D.04.03.01 | Oczyszczenie i skropienie warstw bitumicznych | m2 | 708.4
6. | D.04.04.02 | Podbudowa z kruszywa łamanego stabilizowanego mechanicznie | xxx | xxx | xxx | xxx
6.1. | D.04.04.02 | Podbudowa z kruszywa łamanego 0/31,5 mm stab. mechanicznie gr. 20 cm | m2 | 5
Razem: PODBUDOWY
| D.05.00.00 | NAWIERZCHNIE | xxx | xxx | xxx | xxx
7 | D.05.03.05 | Nawierzchnia z betonu asfaltowego | xxx | xxx | xxx | xxx
7.1. | D.05.03.05 | Nawierzchnia z AC11S grubość warstwy 4 cm warstwa ścieralna | m2 | 693
7.2. | D.05.03.05 | Nawierzchnia z AC11S grubość warstwy 5 cm warstwa ścieralna - ZJAZDY | m2 | 5
7.3 | D.05.03.05 | Nawierzchnia z AC16W grubość warstwy 4 cm warstwa wiążąca (107kg/m2) | m2 | 708.4
8 | D.04.04.02 | Nawierzchnia poboczy | xxx | xxx | xxx | xxx
8.1. | D.04.04.02 | Pobocza z KŁSM 0-31mm stab. Mechanicznie gr. 10cm szerokość 50cm | m2 | 154
Razem: NAWIERZCHNIE
Wartość kosztorysowa robót bez podatku VAT
Podatek VAT 23%
Ogółem wartość kosztorysowa robót