## Bukowiec_St Błonowoa_ et 1 ofer
Wielobranżowe Przedsiębiorstwo |  | 87-100 Toruń ul. Tramwajowa 12 tel/fax 56-62-36-235
Usługowo-Produkcyjne "Melbud" s.c.
KOSZTORYS OFERTOWY
Klasyfikacja robót wg. Wspólnego Słownika Zamówień
45111000-8 |  | Roboty w zakresie burzenia, roboty ziemne
45231300-8 |  | Roboty budowlane w zakresie budowy wodociągów i rurociągów do odprowadzania ścieków
NAZWA INWESTYCJI | : | PRZEBUDOWA Z ROZBUDOWĄ DROGI POWIATOWEJ NR 1369C BUKOWIEC - STARE BŁONOWO - ETAP I - Przepusty w km 0+112; 0+113,5; 0+630; 1+007
ADRES INWESTYCJI | : | Nowe Błonowo, Stare Błonowo
INWESTOR | : | Powiat Grudziądzki
ADRES INWESTORA | : | ul. Małomłyńska 1 86-300 Grudziądz
| : | z przetargu
BRANŻA | : | sanitarna
SPORZĄDZIŁ KALKULACJE | : | Jarosław Wysocki
DATA OPRACOWANIA | : | 22.01.2018
Stawka roboczogodziny | :
Poziom cen | : | 4 kw. 2017 | Ceny średnie RMS (Intercenbud)
NARZUTY
Koszty pośrednie [Kp] | % | R, S
Zysk [Z] | % | R+Kp(R), S+Kp(S)
Wartość kosztorysowa robót bez podatku VAT | : | zł
Słownie:
KOSZTORYSOWAŁ : |  | INWESTOR :
Data opracowania |  | Data zatwierdzenia
22.01.2018
Bukowiec_St Błonowoa_ et 1
KALKULACJA UPROSZCZONA
Lp. | Podstawa | Opis | Jedn.obm. | Ilość | Cena jedn. | Wartość
PRZEBUDOWA Z ROZBUDOWĄ DROGI POWIATOWEJ NR 1369C BUKOWIEC - STARE BŁONOWO - ETAP I - Przepusty w km 0+112; 0+113,5; 0+630; 1+007
1 |  | Przepust nr 1 i 1a w km 0+112 i 0+113,75
1 | KNNR 6 0802-04 | Rozebranie nawierzchni z mas mineralno-bitumicznych gr. 4 cm mechanicznie | m2 | 27
d.1 |  | Krotność = 2
2 | KNNR 6 0801-02 | Rozebranie podbudowy z kruszywa gr. 15 cm mechanicznie | m2 | 27
d.1
3 | KNR 15-01 0206-03 | Rozbiórka rurociągów o śr. 50 cm z mechanicznym wydobyciem rur | m | 18
d.1
4 | KNR 15-01 0206-06 | Rozbiórka rurociągów o śr. 100 cm z mechanicznym wydobyciem rur - istniejąca studnia | m | 2
d.1
5 | KNR 4-04 1103-04 1103-05 | Wywiezienie gruzu z terenu rozbiórki przy mechanicznym załadowaniu i wyładowaniu samochodem samowyładowczym na odległość 5 km | m3 | 3.5
d.1
6 | KNNR 1 0202-08 | Roboty ziemne wykonywane koparkami podsiębiernymi o poj. łyżki 0.60 m3 w gruncie kat. III-IV z transportem urobku na odległość do 1 km samochodami samowyładowczymi | m3 | 309
d.1
7 | KNNR 1 0313-01 | Pełne umocnienie ścian wykopów wraz z rozbiórką palami szalunkowymi stalowymi (wypraskami) w gruntach suchych ; wykopy o szerokości do 1 m i głębokości do 3.0 m; grunt kat. I-IV | m2 | 93
d.1
8 | KNNR 1 0313-05 | Pełne umocnienie ścian wykopów wraz z rozbiórką palami szalunkowymi stalowymi (wypraskami) w gruntach suchych ; wykopy o głębokości do 3.0 m - dodatek za każdy dalszy rozpoczęty 1 m szerokości ponad 1 m w gruncie kat. I-IV | m2 | 4*93 = 372.000
d.1
9 | KNNR 11 0501-05 | Podłoża i obsypki z kruszyw naturalnych dowiezionych | m3 | 191
d.1
10 | KNNR 4 1306-11 | Kanały z rur kanalizacyjnych poliestrowych GRP o śr. 1000/750 mm | m | 16.7
d.1
11 | KNNR 4 1306-06 | Kanały z rur kanalizacyjnych poliestrowych GRP o śr. 500 mm | m | 18
d.1
12 | KNNR 11 0702-01 adapt. | Ułożenie włókniny syntetycznej - separacja podsypki | m2 | 81
d.1
13 | KNR 9-11 0101-02 adapt. | Wzmacnianie podłoża gruntowego georusztem trójwymiarowym heksagonalnym | m2 | 81
d.1
14 | KNNR 6 0113-02 | Warstwa dolna podbudowy z kruszyw łamanych o grubości po zagęszczeniu 20 cm | m2 | 81
d.1 |  | Krotność = 1.1
15 | KNNR 10 0201-02 | Budowle betonowe i żelbetowe o obj. do 1.0 m3 - elementy żelbetowe - wylot dokowy | m3 miesz. | 0.963
d.1
16 | KNNR 10 0205-05 | Zbrojenie konstr.betonowych o śr. do 8 mm - małe budowle wodne ( mnichy, zastawki, przyczółki, przepustozastawek ) | kg zbroj. | 29.5
d.1
17 | KNNR 10 1202-04 adapt. | Studzienki drenarskie kontrolne S-1 o śr. 1200 mm i głębokości 3.0 m | stud. | 1
d.1
18 | KNNR 1 0503-01 | Plantowanie (obrobienie na czysto) skarp i dna wykopów wykonywanych ręcznie w gruntach kat.I-III | m2 | 45
d.1
19 | KNNR 11 0501-01 | Podłoża stabilizowane cementem przy ilości cementu 100 kg/m3 - pod bruk na skarpach | m3 | 2.4
d.1
20 | KNNR 10 0404-01 | Wykonanie bruku o grubości 15 cm z kamienia naturalnego, średniego na skarpach (wysokość do 4 m) o powierzchniach płaskich i sferycznych | m2 | 12
d.1
Razem dział: Przepust nr 1 i 1a w km 0+112 i 0+113,75
2 |  | Przepust nr 2 w km 0+630
21 | KNNR 6 0802-04 | Rozebranie nawierzchni z mas mineralno-bitumicznych gr. 4 cm mechanicznie | m2 | 20
d.2 |  | Krotność = 2
22 | KNNR 6 0801-02 | Rozebranie podbudowy z kruszywa gr. 15 cm mechanicznie | m2 | 20
d.2
23 | KNR 4-04 1103-04 1103-05 | Wywiezienie gruzu z terenu rozbiórki przy mechanicznym załadowaniu i wyładowaniu samochodem samowyładowczym na odległość 5 km | m3 | 1
d.2
24 | KNNR 1 0202-08 | Roboty ziemne wykonywane koparkami podsiębiernymi o poj. łyżki 0.60 m3 w gruncie kat. III-IV z transportem urobku na odległość do 1 km samochodami samowyładowczymi | m3 | 27
d.2
25 | KNNR 11 0501-05 | Podłoża i obsypki z kruszyw naturalnych dowiezionych | m3 | 20.1
d.2
26 | KNNR 4 1306-11 | Kanały z rur kanalizacyjnych poliestrowych GRP o śr. 1000/500 mm | m | 9.5
d.2
27 | KNNR 11 0702-01 adapt. | Ułożenie włókniny syntetycznej - separacja podsypki | m2 | 19
d.2
28 | KNR 9-11 0101-02 adapt. | Wzmacnianie podłoża gruntowego georusztem trójwymiarowym heksagonalnym | m2 | 19
d.2
29 | KNNR 6 0113-02 | Warstwa dolna podbudowy z kruszyw łamanych o grubości po zagęszczeniu 20 cm | m2 | 32
d.2 |  | Krotność = 1.1
30 | KNNR 1 0503-01 | Plantowanie (obrobienie na czysto) skarp i dna wykopów wykonywanych ręcznie w gruntach kat.I-III | m2 | 6.5
d.2
31 | KNNR 11 0501-01 | Podłoża stabilizowane cementem przy ilości cementu 100 kg/m3 - pod bruk na skarpach | m3 | 1.3
d.2
32 | KNNR 10 0404-01 | Wykonanie bruku o grubości 15 cm z kamienia naturalnego, średniego na skarpach (wysokość do 4 m) o powierzchniach płaskich i sferycznych | m2 | 6.5
d.2
33 | KNNR 11 0702-01 adapt. | Ułożenie włókniny syntetycznej - w rowie przydrożnym | m2 | 32
d.2
34 | KNNR 11 0501-05 | Podłoża i obsypki z kruszyw naturalnych dowiezionych - pod płyty 'Krata" | m3 | 3.2
d.2
35 | KNR 2-11 0411-01 | Wykonanie ubezpieczenia płytami ażurowymi typu "Krata" mała o wym. 90x60x10 - na skarpach i w dnie rowu | m2 | 32
d.2
36 | KNNR 1 0507-01 | Humusowanie skarp z obsianiem przy grubości warstwy humusu 5 cm. | m2 | 48
d.2
37 | KNNR 1 0507-02 | Humusowanie skarp z obsianiem; dodatek za każdy dalszy 1 cm humusu. | m2 | 48
d.2 |  | Krotność = 5
Razem dział: Przepust nr 2 w km 0+630
3 |  | Przepust nr 3 w km 1+007
38 | KNNR 6 0802-04 | Rozebranie nawierzchni z mas mineralno-bitumicznych gr. 4 cm mechanicznie | m2 | 20
d.3 |  | Krotność = 2
39 | KNNR 6 0801-02 | Rozebranie podbudowy z kruszywa gr. 15 cm mechanicznie | m2 | 20
d.3
40 | KNR 4-04 1103-04 1103-05 | Wywiezienie gruzu z terenu rozbiórki przy mechanicznym załadowaniu i wyładowaniu samochodem samowyładowczym na odległość 5 km | m3 | 1
d.3
41 | KNNR 1 0202-08 | Roboty ziemne wykonywane koparkami podsiębiernymi o poj. łyżki 0.60 m3 w gruncie kat. III-IV z transportem urobku na odległość do 1 km samochodami samowyładowczymi | m3 | 28
d.3
42 | KNNR 11 0501-05 | Podłoża i obsypki z kruszyw naturalnych dowiezionych | m3 | 21
d.3
43 | KNNR 4 1306-11 | Kanały z rur kanalizacyjnych poliestrowych GRP o śr. 1000/500 mm | m | 9.5
d.3
44 | KNNR 11 0702-01 adapt. | Ułożenie włókniny syntetycznej - separacja podsypki | m2 | 19
d.3
45 | KNR 9-11 0101-02 adapt. | Wzmacnianie podłoża gruntowego georusztem trójwymiarowym heksagonalnym | m2 | 19
d.3
46 | KNNR 6 0113-02 | Warstwa dolna podbudowy z kruszyw łamanych o grubości po zagęszczeniu 20 cm | m2 | 32
d.3 |  | Krotność = 1.1
47 | KNNR 1 0503-01 | Plantowanie (obrobienie na czysto) skarp i dna wykopów wykonywanych ręcznie w gruntach kat.I-III | m2 | 6.5
d.3
48 | KNNR 11 0501-01 | Podłoża stabilizowane cementem przy ilości cementu 100 kg/m3 - pod bruk na skarpach | m3 | 1.3
d.3
49 | KNNR 10 0404-01 | Wykonanie bruku o grubości 15 cm z kamienia naturalnego, średniego na skarpach (wysokość do 4 m) o powierzchniach płaskich i sferycznych | m2 | 6.5
d.3
50 | KNNR 11 0702-01 adapt. | Ułożenie włókniny syntetycznej - w rowie przydrożnym | m2 | 32
d.3
51 | KNNR 11 0501-05 | Podłoża i obsypki z kruszyw naturalnych dowiezionych - pod płyty 'Krata" | m3 | 3.2
d.3
52 | KNR 2-11 0411-01 | Wykonanie ubezpieczenia płytami ażurowymi typu "Krata" mała o wym. 90x60x10 - na skarpach i w dnie rowu | m2 | 32
d.3
53 | KNNR 1 0507-01 | Humusowanie skarp z obsianiem przy grubości warstwy humusu 5 cm. | m2 | 40
d.3
54 | KNNR 1 0507-02 | Humusowanie skarp z obsianiem; dodatek za każdy dalszy 1 cm humusu. | m2 | 40
d.3 |  | Krotność = 5
Razem dział: Przepust nr 3 w km 1+007
4 |  | Przepusty pod zjazdami - 6 szt.
55 | KNNR 1 0202-08 | Roboty ziemne wykonywane koparkami podsiębiernymi o poj. łyżki 0.60 m3 w gruncie kat. III-IV z transportem urobku na odległość do 1 km samochodami samowyładowczymi | m3 | 8*6 = 48.000
d.4
56 | KNNR 11 0501-05 | Podłoża i obsypki z kruszyw naturalnych dowiezionych | m3 | 5.4*6 = 32.400
d.4
57 | KNNR 11 0702-01 adapt. | Ułożenie włókniny syntetycznej - separacja podsypki | m2 | 5.7*6 = 34.200
d.4
58 | KNNR 4 1307-03 | Kanały z rur polietylenowych o śr. nominalnej 400 mm | m | 5.7*6 = 34.200
d.4
59 | KNNR 6 0113-02 | Warstwa dolna podbudowy z kruszyw łamanych o grubości po zagęszczeniu 20 cm | m2 | 12*6 = 72.000
d.4 |  | Krotność = 1.1
60 | kalkulacja indywidualna | Ścianka skośna dla przepustu dn 400 | szt | 2*6 = 12.000
d.4
Razem dział: Przepusty pod zjazdami - 6 szt.
5 |  | Wygrodzenia dla płazów i małych zwierząt
61 | kalkulacja indywidualna | Wygrodzenia ochronno-naprowadzające dla płazów z płyt polimerowych lub PE | m | 2*150 = 300.000
d.5
62 | kalkulacja indywidualna | Ogrodzenia tymczasowe dla płazów z folii polimerowej lub PE | m | 2*150 = 300.000
d.5
Razem dział: Wygrodzenia dla płazów i małych zwierząt
Wartość kosztorysowa robót bez podatku VAT
Słownie:
TABELA ELEMENTÓW SCALONYCH
Lp. | Nazwa | Robocizna | Materiały | Sprzęt | Kp | Z | Uproszczone | RAZEM
1 | Przepust nr 1 i 1a w km 0+112 i 0+113,75
2 | Przepust nr 2 w km 0+630
3 | Przepust nr 3 w km 1+007
4 | Przepusty pod zjazdami - 6 szt.
5 | Wygrodzenia dla płazów i małych zwierząt
RAZEM
Słownie:
Bukowiec_St Błonowoa_ et 1
ZESTAWIENIE ROBOCIZNY
Lp. | Nazwa | Jm | Ilość | Cena jedn. | Wartość
1. | robocizna | r-g | 1284.5232
RAZEM
Słownie:
ZESTAWIENIE MATERIAŁÓW
Lp. | Nazwa | Jm | Ilość | Il. inw. | Il. wyk. | Cena jedn. | Wartość | Grupa
1. | pręty okrągłe gładkie do zbrojenia betonu | kg | 30.9750 |  | 30.9750
2. | pale szalunkowe stalowe | kg | 100.4400 |  | 100.4400
3. | klamry ciesielskie | kg | 18.6000 |  | 18.6000
4. | klamry włazowe z prętów stalowych | kg | 10.2000 |  | 10.2000
5. | tłuczeń kamienny | t | 101.2088 |  | 101.2088
6. | kliniec do nawierzchni drogowych | m3 | 0.3500 |  | 0.3500
7. | piasek do nawierzchni drogowych | m3 | 330.6456 |  | 330.6456
8. | piasek | m3 | 82.5510 |  | 82.5510
9. | piasek do betonów zwykłych | m3 | 0.0600 |  | 0.0600
10. | piasek do zapraw | m3 | 0.1300 |  | 0.1300
11. | żwir do betonów zwykłych | m3 | 0.0900 |  | 0.0900
12. | żwir do nawierzchni drogowych | m3 | 0.5500 |  | 0.5500
13. | kamień łamany do obiektów inżynierskich | m3 | 4.2500 |  | 4.2500
14. | cement portlandzki zwykły 35 bez dodatków | t | 0.5060 |  | 0.5060
15. | cement portlandzki z dodatkami 25 | t | 0.0840 |  | 0.0840
16. | płyty betonowe ażurowe "krata" 90x60x10 cm | szt. | 121.6000 |  | 121.6000
17. | prefabrykaty - ścianka skośna przepustu dn 400 | szt. | 12.0000 |  | 12.0000
18. | Beton zwykły z kruszywa naturalnego B 20 | m3 | 0.9919 |  | 0.9919
19. | deski iglaste obrzynane kl.III gr. 19-45 mm | m3 | 0.0636 |  | 0.0636
20. | bale iglaste obrzynane nasycone gr.50-64 mm kl.III | m3 | 0.1051 |  | 0.1051
21. | drewno iglaste, okrągłe nasycone na stemple | m3 | 0.5301 |  | 0.5301
22. | georuszt heksagonalny | m2 | 123.7600 |  | 123.7600
23. | włóknina syntetyczna | m2 | 282.3600 |  | 282.3600
24. | woda | m3 | 4.8440 |  | 4.8440
25. | drewno okrągłe iglaste na stemple budowlane | m3 | 0.0096 |  | 0.0096
26. | ziemia urodzajna (humus) | m3 | 9.1520 |  | 9.1520
27. | nasiona traw | kg | 1.0560 |  | 1.0560
28. | Krąg betonowy o wysokości 500 mm i średnicy 1200 mm | szt | 6.3000 |  | 6.3000
29. | Pokrywa żelbetowa dla studni o średnicy 1200 mm | szt | 1.0000 |  | 1.0000
30. | rury polietylenowe dł. 12m o śr. nominalnej 400 mm | m | 34.8840 |  | 34.8840
31. | rury kanalizacyjnepoliestrowe GRP ze sprzęgłami o śr. 1000/750 mm | m | 17.0340 |  | 17.0340
32. | rury kanalizacyjne GRP ze sprzęgłami o śr. 500 mm | m | 18.3600 |  | 18.3600
33. | rury kanalizacyjnepoliestrowe GRP ze sprzęgłami o śr. 1000/500 mm' | m | 19.3800 |  | 19.3800
34. | materiały pomocnicze | zł
RAZEM
Słownie:
ZESTAWIENIE SPRZĘTU
Lp. | Nazwa | Jm | Ilość | Cena jedn. | Wartość
1. | koparka 0.60 m3 | m-g | 17.9632
2. | spycharka | m-g | 19.1190
3. | spycharka gąsienicowa 74 kW (100 KM) | m-g | 0.7673
4. | równiarka samojezdna 74 kW (100 KM) | m-g | 0.8832
5. | zrywarka przyczepna | m-g | 0.5293
6. | walec statyczny samojezdny | m-g | 10.7892
7. | ubijak spalinowy 200 kg | m-g | 9.8770
8. | żuraw samochodowy | m-g | 28.3000
9. | żuraw samojezdny kołowy do 5 t | m-g | 7.8200
10. | ciągnik kołowy | m-g | 3.2785
11. | ciągnik kołowy 29-37 kW | m-g | 0.2990
12. | ciągnik siodłowy z naczepą | m-g | 1.7579
13. | samochód skrzyniowy | m-g | 4.7321
14. | samochód skrzyniowy do 5 t | m-g | 1.3835
15. | przyczepa skrzyniowa | m-g | 3.2103
16. | samochód samowyładowczy 5 t | m-g | 73.4755
17. | beczkowóz ciągniony 2500 dm3 | m-g | 0.0682
18. | beczkowóz ciągniony 4000 dm3 | m-g | 0.2990
19. | giętarka do prętów śr. do 40 mm | m-g | 0.1328
20. | nożyce do prętów | m-g | 0.1564
21. | prościarka do prętów śr. 4-10 mm | m-g | 0.1180
22. | sprężarka powietrza spalinowa 4-5 m3/min | m-g | 11.9260
RAZEM
Słownie: