## Szynwałd-Łasin
PRZEDMIAR
Remont drogi powiatowej nr 1372C relacji Szynwałd – Łasin Km 4+140 ÷ 4+640
Lp. | Podstawy (SST) | Wyszczególnienie elementów rozliczeniowych | Jednostka
|  |  | Nazwa | Ilość
1 | 2 | 3 | 4 | 5
| D.01.00.00 | ROBOTY PRZYGOTOWAWCZE I ROZBIÓRKOWE | xxx | xxx
1. | D.01.01.01 | Odtworzenie (wyznaczenie) trasy i punktów wysokościowych | xxx | xxx
1.1 |  | Roboty pomiarowe przy liniowych robotach ziemnych - trasa drogi w terenie równinnym | km | 0.5
2 | D.01.02.02 | Zdjęcie warstwy humusu | xxx | xxx
2.1. | D.06.03.01 | Ścinanie poboczy | m2 | 1000
2.2. | D.01.02.02 | Zdjęcie warstwy humusu gr. średnio 15cm (max. 30cm) wraz z utylizacją i wywozem | m2 | 1000
3 | D.01.02.04 | Rozbiórki elementów dróg i ulic | xxx | xxx
3.1. | D.01.02.04 | Rozebranie nawierzchni z gruzu ceglanego i tłucznia gr. 15cm wraz z wywozem i utylizacją gr. 15cm | m2 | 110
2021-02-03 | D.05.03.11 | Frezowanie nawierzchni bitumicznych gr. 4cm wraz z utylizacją i wywozem | m2 | 28
Razem: ROBOTY PRZYGOTOWAWCZE
| D.02.00.00 | ROBOTY ZIEMNE | xxx | xxx
4 | D.02.01.01 | Wykonanie wykopów w gruntach nieskalistych | xxx | xxx
4.1. | D.02.01.01 | Wykonanie wykopów w gruntach nieskalistych kat. I-IV pod konstrukcję drogi | m3 | 199.5
5. | D.02.03.01 | Wykonanie nasypów | xxx | xxx
5.1. | D.02.03.01 | Wykonanie nasypów z gruntu wraz z kosztem zakupu i transportu materiału | m3 | 164.1
| D.04.00.00 | PODBUDOWY | xxx | xxx
6. | D.04.01.01 | Koryto wraz z profilowaniem i zagęszczeniem podłoża | xxx | xxx
6.1. | D.04.01.01 | Korytowanie oraz profilowanie i zagęszczenie podłoża, gł. koryta do 20 cm | m2 | 333.6
7. | D.04.03.01 | Oczyszczenie i skropienie warstw konstrukcyjnych | xxx | xxx
7.1. | D.04.03.01 | Oczyszczenie i skropienie warstw z kruszywa łamanego | m2 | 333.6
7.2. | D.04.03.01 | Oczyszczenie i skropienie warstw bitumicznych | m2 | 5636
8 | D.04.05.01 | Uulepszone podłoże z gruntu stabilizowanego cementem | xxx | xxx
8.1. | D.04.05.01 | Wykonanie warstwy wzmacniającej podłoże z gruntu stabilizowanego cementem o Rm=1,5 Mpa, gr. 15 cm jezdnia manewrowa | m2 | 333.6
9 | D.04.04.02 | Podbudowa z kruszywa łamanego stabilizowanego mechanicznie | xxx | xxx
9.1. | D.04.04.02 | Podbudowa z kruszywa łamanego 0/31,5 mm stab. mechanicznie gr. 20 cm | m2 | 333.6
Razem: PODBUDOWY
| D.05.00.00 | NAWIERZCHNIE | xxx | xxx
10 | D.05.03.05 | Nawierzchnia z betonu asfaltowego | xxx | xxx
10.1 | D.05.03.06 | Nawierzchnia z AC11S grubość warstwy 4 cm warstwa ścieralna | m2 | 2793
10.2. | D.05.03.06 | Nawierzchnia z AC11S grubość warstwy 6 cm warstwa ścieralna - ZJAZDY | m2 | 90
10.3. | D.05.03.05 | Nawierzchnia z AC16W grubość warstwy minimum 4 cm warstwa wiążąca średnio (150kg/m2) | m2 | 2843
11 | D.06.03.01 | Nawierzchnia poboczy | xxx | xxx
11.1 | D.06.03.01 | Pobocza z KŁSM 0-31mm stab. Mechanicznie gr. 10cm szerokość 50cm | m2 | 450
Razem: NAWIERZCHNIE
|  | ROBOTY WYKOŃCZENIOWE | xxx | xxx
12 | D.06.01.01 | Humusowanie | xxx | xxx
12.1 | D.06.01.01 | Humusowanie na gr. 10cm wraz z obsianiem trawą | m2 | 1000
Razem: ROBOTY WYKOŃCZENIOWE
Wartość kosztorysowa robót bez podatku VAT
Podatek VAT 23%
Ogółem wartość kosztorysowa robót

## Szynwałd-Stare Błonowo
PRZEDMIAR
Remont drogi powiatowej nr 1371C relacji Szynwałd – Stare Błonowo Km 4+720 ÷ 5+347
Lp. | Podstawy (SST) | Wyszczególnienie elementów rozliczeniowych | Jednostka
|  |  | Nazwa | Ilość
1 | 2 | 3 | 4 | 5
| D.01.00.00 | ROBOTY PRZYGOTOWAWCZE I ROZBIÓRKOWE | xxx | xxx
1. | D.01.01.01 | Odtworzenie (wyznaczenie) trasy i punktów wysokościowych | xxx | xxx
1.1 | D.01.01.01 | Roboty pomiarowe przy liniowych robotach ziemnych - trasa drogi w terenie równinnym | km | 0.627
2 | D.01.02.02 | Zdjęcie warstwy humusu | xxx | xxx
2.1. | D.06.03.01 | Ścinanie poboczy | m2 | 872
2.2. | D.01.03.25. | Karczowanie pni i uzupełnianie wykopów po korzeniach piaskiem 3,0m3 | szt | 3
2.3. | D.01.02.02 | Zdjęcie warstwy humusu gr. średnio 15cm (max. 30cm) wraz z utylizacją i wywozem | m2 | 872
3 | D.01.02.04 | Rozbiórki elementów dróg i ulic | xxx | xxx
3.1. | D.01.02.04 | Rozebranie nawierzchni z gruzu ceglanego i tłucznia gr. 15cm wraz z wywozem i utylizacją gr. 15cm | m2 | 264
3.2. | D.05.03.11 | Frezowanie nawierzchni bitumicznych gr. 4cm wraz z utylizacją i wywozem | m2 | 68
Razem: ROBOTY PRZYGOTOWAWCZE
| D.02.00.00 | ROBOTY ZIEMNE | xxx | xxx
4 | D.02.01.01 | Wykonanie wykopów w gruntach nieskalistych | xxx | xxx
4.1 | D.02.01.01 | Wykonanie wykopów w gruntach nieskalistych kat. I-IV pod konstrukcję drogi | m3 | 128.04
5 | D.02.03.01 | Wykonanie nasypów | xxx | xxx
5.1 | D.02.03.01 | Wykonanie nasypów z gruntu wraz z kosztem zakupu i transportu materiału | m3 | 138.82
| D.04.00.00 | PODBUDOWY | xxx | xxx
6 | D.04.01.01 | Koryto wraz z profilowaniem i zagęszczeniem podłoża | xxx | xxx
6.1. | D.04.01.01 | Korytowanie oraz profilowanie i zagęszczenie podłoża, gł. koryta do 20 cm | m2 | 385.1
7. | D.04.03.01 | Oczyszczenie i skropienie warstw konstrukcyjnych | xxx | xxx
7.1. | D.04.03.01 | Oczyszczenie i skropienie warstw z kruszywa łamanego | m2 | 385.1
7.2. | D.04.03.01 | Oczyszczenie i skropienie warstw bitumicznych | m2 | 3900
8 | D.04.05.01 | Uulepszone podłoże z gruntu stabilizowanego cementem | xxx | xxx
8.1. | D.04.05.01 | Wykonanie warstwy wzmacniającej podłoże z gruntu stabilizowanego cementem o Rm=1,5 Mpa, gr. 15 cm jezdnia manewrowa | m2 | 385.1
9 | D.04.04.02 | Podbudowa z kruszywa łamanego stabilizowanego mechanicznie | xxx | xxx
9.1 | D.04.04.02 | Podbudowa z kruszywa łamanego 0/31,5 mm stab. mechanicznie gr. 20 cm | m2 | 385.1
Razem: PODBUDOWY
| D.05.00.00 | NAWIERZCHNIE | xxx | xxx
10 | D.05.03.05 | Nawierzchnia z betonu asfaltowego | xxx | xxx
10.1. | D.05.03.27 | Nawierzchnia z SMA JENA 16 grubość warstwy 6 cm warstwa ścieralna | m2 | 3900
10.2 | D.05.03.06 | Nawierzchnia z AC11S grubość warstwy 6 cm warstwa ścieralna - ZJAZDY | m2 | 65
10.3. | D.05.03.05 | Nawierzchnia z AC16W na poszerzeniach grubość warstwy minimum 4 cm warstwa wiążąca średnio (150kg/m2) | m2 | 385.1
11 | D.06.03.01 | Nawierzchnia poboczy | xxx | xxx
11.1. | D.06.03.01 | Pobocza z KŁSM 0-31mm stab. Mechanicznie gr. 10cm szerokość 50cm | m2 | 480
Razem: NAWIERZCHNIE
|  | ROBOTY WYKOŃCZENIOWE | xxx | xxx
12. | D.06.01.01 | Humusowanie | xxx | xxx
12.1. | D.06.01.01 | Humusowanie na gr. 10cm wraz z obsianiem trawą | m2 | 1254
Razem: ROBOTY WYKOŃCZENIOWE
Wartość kosztorysowa robót bez podatku VAT
Podatek VAT 23%
Ogółem wartość kosztorysowa robót

## Lisnowo-Partęczyny
PRZEDMIAR
Remont drogi powiatowej nr 1391C relacji Lisnowo - Partęczyny - Wielka Tymowa Km 4+660 ÷ 5+160
Lp. | Podstawy (SST) | Wyszczególnienie elementów rozliczeniowych | Jednostka
|  |  | Nazwa | Ilość
1 | 2 | 3 | 4 | 5
| D.01.00.00 | ROBOTY PRZYGOTOWAWCZE I ROZBIÓRKOWE | xxx | xxx
1. | D.01.01.01 | Odtworzenie (wyznaczenie) trasy i punktów wysokościowych | xxx | xxx
1.1 | D.01.01.01 | Roboty pomiarowe przy liniowych robotach ziemnych - trasa drogi w terenie równinnym | km | 0.5
2 | D.01.02.02 | Zdjęcie warstwy humusu | xxx | xxx
2.1. | D.06.03.01 | Ścinanie poboczy | m2 | 1000
2.2. | D.01.03.25. | Karczowanie pni i uzupełnianie wykopów po korzeniach piaskiem 3,0m3 | szt | 4
2.3. | D.01.02.02 | Zdjęcie warstwy humusu gr. średnio 15cm (max. 30cm) wraz z utylizacją i wywozem | m2 | 1000
3 | D.01.02.04 | Rozbiórki elementów dróg i ulic | xxx | xxx
3.1. | D.01.02.04 | Rozebranie nawierzchni z gruzu ceglanego i tłucznia gr. 15cm wraz z wywozem i utylizacją gr. 15cm | m2 | 17
3.2. | D.05.03.11 | Frezowanie nawierzchni bitumicznych gr. 4cm wraz z utylizacją i wywozem | m2 | 20
Razem: ROBOTY PRZYGOTOWAWCZE
| D.02.00.00 | ROBOTY ZIEMNE | xxx | xxx
4. | D.02.01.01 | Wykonanie wykopów w gruntach nieskalistych | xxx | xxx
4.1. | D.02.01.01 | Wykonanie wykopów w gruntach nieskalistych kat. I-IV pod konstrukcję drogi | m3 | 8.4
5. | D.02.03.01 | Wykonanie nasypów | xxx | xxx
5.1. | D.02.03.01 | Wykonanie nasypów z gruntu wraz z kosztem zakupu i transportu materiału | m3 | 10.5
| D.04.00.00 | PODBUDOWY | xxx | xxx
6 | D.04.01.01 | Koryto wraz z profilowaniem i zagęszczeniem podłoża | xxx | xxx
6.1. | D.04.01.01 | Korytowanie oraz profilowanie i zagęszczenie podłoża, gł. koryta do 20 cm | m2 | 106.3
7 | D.04.03.01 | Oczyszczenie i skropienie warstw konstrukcyjnych | xxx | xxx
7.1. | D.04.03.01 | Oczyszczenie i skropienie warstw z kruszywa łamanego | m2 | 106.3
7.2. | D.04.03.01 | Oczyszczenie i skropienie warstw bitumicznych | m2 | 2504
8 | D.04.05.01 | Uulepszone podłoże z gruntu stabilizowanego cementem | xxx | xxx
8.1. | D.04.05.01 | Wykonanie warstwy wzmacniającej podłoże z gruntu stabilizowanego cementem o Rm=1,5 Mpa, gr. 15 cm jezdnia manewrowa | m2 | 22
9. | D.04.04.02 | Podbudowa z kruszywa łamanego stabilizowanego mechanicznie | xxx | xxx
9.1. | D.04.04.02 | Podbudowa z kruszywa łamanego 0/31,5 mm stab. mechanicznie gr. 20 cm | m2 | 22
Razem: PODBUDOWY
| D.05.00.00 | NAWIERZCHNIE | xxx | xxx
10 | D.05.03.05 | Nawierzchnia z betonu asfaltowego | xxx | xxx
10.1. | D.05.03.27 | Nawierzchnia z SMA JENA 16 grubość warstwy 6 cm warstwa ścieralna | m2 | 2482
10.2. | D.05.03.06 | Nawierzchnia z AC11S grubość warstwy 6 cm warstwa ścieralna - ZJAZDY | m2 | 82
10.3. | D.05.03.05 | Nawierzchnia z AC16W na poszerzeniach grubość warstwy minimum 4 cm warstwa wiążąca średnio (150kg/m2) | m2 | 22
11 | D.06.03.01 | Nawierzchnia poboczy | xxx | xxx
11.1. | D.06.03.01 | Pobocza z KŁSM 0-31mm stab. Mechanicznie gr. 10cm szerokość 50cm | m2 | 750
Razem: NAWIERZCHNIE
|  | ROBOTY WYKOŃCZENIOWE | xxx | xxx
12. | D.06.01.01 | Humusowanie | xxx | xxx
12.1. | D.06.01.01 | Humusowanie na gr. 10cm wraz z obsianiem trawą | m2 | 1000
Razem: ROBOTY WYKOŃCZENIOWE
Wartość kosztorysowa robót bez podatku VAT
Podatek VAT 23%
Ogółem wartość kosztorysowa robót

## Bogdanki-Lisnowo
PRZEDMIAR
Remont drogi powiatowej nr 1390C relacji Bogdanki – Lisnowo od Km 1+180,00 do Km 1+530,00
Lp. | Podstawy (SST) | Wyszczególnienie elementów rozliczeniowych | Jednostka
|  |  | Nazwa | Ilość
1 | 2 | 3 | 4 | 5
| D.01.00.00 | ROBOTY PRZYGOTOWAWCZE I ROZBIÓRKOWE | xxx | xxx
1. | D.01.01.01 | Odtworzenie (wyznaczenie) trasy i punktów wysokościowych | xxx | xxx
1.1 | D.01.01.01 | Roboty pomiarowe przy liniowych robotach ziemnych - trasa drogi w terenie równinnym | km | 0.35
2 | D.01.02.02 | Zdjęcie warstwy humusu | xxx | xxx
2.1. | D.06.03.01 | Ścinanie poboczy | m2 | 400
2..2 | D.01.02.02 | Zdjęcie warstwy humusu gr. średnio 15cm (max. 30cm) wraz z utylizacją i wywozem | m2 | 400
3 | D.01.02.04 | Rozbiórki elementów dróg i ulic | xxx | xxx
3.1. | D.05.03.11 | Frezowanie nawierzchni bitumicznych gr. 4cm wraz z utylizacją i wywozem | m2 | 22
Razem: ROBOTY PRZYGOTOWAWCZE
| D.02.00.00 | ROBOTY ZIEMNE | xxx | xxx
4 | D.02.03.01 | Wykonanie nasypów | xxx | xxx
4.1. | D.02.03.01 | Wykonanie nasypów z gruntu wraz z kosztem zakupu i transportu materiału | m3 | 52.5
| D.04.00.00 | PODBUDOWY | xxx | xxx
5. | D.04.01.01 | Koryto wraz z profilowaniem i zagęszczeniem podłoża | xxx | xxx
5.1. | D.04.01.01 | Korytowanie oraz profilowanie i zagęszczenie podłoża, gł. koryta do 20 cm | m2 | 60
6. | D.04.03.01 | Oczyszczenie i skropienie warstw konstrukcyjnych | xxx | xxx
6.1. | D.04.03.01 | Oczyszczenie i skropienie warstw z kruszywa łamanego | m2 | 60
6.2. | D.04.03.01 | Oczyszczenie i skropienie warstw bitumicznych | m2 | 2482
7 | D.04.05.01 | Uulepszone podłoże z gruntu stabilizowanego cementem | xxx | xxx
7.1. | D.04.05.01 | Wykonanie warstwy wzmacniającej podłoże z gruntu stabilizowanego cementem o Rm=1,5 Mpa, gr. 15 cm jezdnia manewrowa | m2 | 60
8 | D.04.04.02 | Podbudowa z kruszywa łamanego stabilizowanego mechanicznie | xxx | xxx
8.1 | D.04.04.02 | Podbudowa z kruszywa łamanego 0/31,5 mm stab. mechanicznie gr. 20 cm | m2 | 60
Razem: PODBUDOWY
| D.05.00.00 | NAWIERZCHNIE | xxx | xxx
9 | D.05.03.05 | Nawierzchnia z betonu asfaltowego | xxx | xxx
9.1. | D.05.03.27 | Nawierzchnia z SMA JENA 16 grubość warstwy 6 cm warstwa ścieralna | m2 | 2118
9.2. | D.05.03.06 | Nawierzchnia z AC11S grubość warstwy 6 cm warstwa ścieralna - ZJAZDY | m2 | 60
10. | D.06.03.01 | Nawierzchnia poboczy | xxx | xxx
10.1. | D.06.03.01 | Pobocza z KŁSM 0-31mm stab. Mechanicznie gr. 10cm szerokość 50cm | m2 | 175
Razem: NAWIERZCHNIE
|  | ROBOTY WYKOŃCZENIOWE | xxx | xxx
11 | D.06.01.01 | Humusowanie | xxx | xxx
11.1 | D.06.01.01 | Humusowanie na gr. 10cm wraz z obsianiem trawą | m2 | 700
Razem: ROBOTY WYKOŃCZENIOWE
Wartość kosztorysowa robót bez podatku VAT
Podatek VAT 23%
Ogółem wartość kosztorysowa robót

## Łasin Mędrzyce Lisnowo
PRZEDMIAR
Remont drogi powiatowej nr 1388C Łasin - Mędrzyce - Lisnowo od Km 5+459,00 do Km 5+644,00
Lp. | Podstawy (SST) | Wyszczególnienie elementów rozliczeniowych | Jednostka
|  |  | Nazwa | Ilość
1 | 2 | 3 | 4 | 5
| D.01.00.00 | ROBOTY PRZYGOTOWAWCZE I ROZBIÓRKOWE | xxx | xxx
1. | D.01.01.01 | Odtworzenie (wyznaczenie) trasy i punktów wysokościowych | xxx | xxx
1.1 | D.01.01.01 | Roboty pomiarowe przy liniowych robotach ziemnych - trasa drogi w terenie równinnym | km | 0.185
2 | D.01.02.02 | Zdjęcie warstwy humusu | xxx | xxx
2.1. | D.06.03.01 | Ścinanie poboczy | m2 | 35
2.2. | D.01.02.02 | Zdjęcie warstwy humusu gr. średnio 15cm (max. 30cm) wraz z utylizacją i wywozem | m2 | 35
3 | D.01.02.04 | Rozbiórki elementów dróg i ulic | xxx | xxx
3.1. | D.01.02.04 | Rozebranie krawężników betonowych na ławie betonowej wraz z wywozem i utylizacją | m | 264
3.2. | D.01.02.04 | Rozebranie nawierzchni z tłucznia, bitumi lub betonu lanego gr. 15cm wraz z wywozem i utylizacją | m2 | 528
3.3. | D.01.02.04 | Rozebranie obrzeży betonowych na ławie betonowej | m | 264
3.4. | D.05.03.11 | Frezowanie nawierzchni bitumicznych gr. 4cm wraz z utylizacją i wywozem | m2 | 30
Razem: ROBOTY PRZYGOTOWAWCZE
| D.02.00.00 | ROBOTY ZIEMNE | xxx | xxx
4 | D.02.03.01 | Wykonanie nasypów | xxx | xxx
4.1. | D.02.03.01 | Wykonanie nasypów z gruntu wraz z kosztem zakupu i transportu materiału | m3 | 64
| D.04.00.00 | PODBUDOWY | xxx | xxx
5. | D.04.01.01 | Koryto wraz z profilowaniem i zagęszczeniem podłoża | xxx | xxx
5.1. | D.04.01.01 | Korytowanie oraz profilowanie i zagęszczenie podłoża, gł. koryta do 20 cm | m2 | 843.4
6. | D.04.03.01 | Oczyszczenie i skropienie warstw konstrukcyjnych | xxx | xxx
6.1. | D.04.03.01 | Oczyszczenie i skropienie warstw z kruszywa łamanego | m2 | 895.4
6.2. | D.04.03.01 | Oczyszczenie i skropienie warstw bitumicznych | m2 | 1885.5
7 | D.04.04.02 | Podbudowa z kruszywa łamanego stabilizowanego mechanicznie | xxx | xxx
7.1. | D.04.04.02 | Podbudowa z kruszywa łamanego 0/31,5 mm stab. mechanicznie gr. 10 cm chodnik | m2 | 664.4
7.2. | D.04.04.02 | Podbudowa z kruszywa łamanego 0/31,5 mm stab. mechanicznie gr. 20 cm | m2 | 113
Razem: PODBUDOWY
| D.08.00.00 | ELEMENTY ULIC | xxx | xxx
8 | D.08.01.01 | Krawężniki betonowe | xxx | xxx
8.1. | D.08.01.01 | Ustawienie krawężników betonowych 15x30 cm na ławie z betonu C12/15 na podsypce cem.-piaskowej gr. 3 cm i na ławie betonowej C12/15 z oporem (0,075 m²) | m | 290
8.2. | D.08.01.01 | Ustawienie krawężników betonowych najazdowych na zjazdach 15x22 cm na podsypce cem.-piaskowej gr. 3 cm i na ławie betonowej C12/15 z oporem (0,07 m²) | m | 55
9 | D.08.03.01 | Obrzeża betonowe | xxx | xxx
9.1. | D.08.03.01 | Obrzeża betonowe 8x30cm na ławie betonowej C12/15 z oporem | m | 304
Razem: ELEMENTY ULIC
| D.05.00.00 | NAWIERZCHNIE | xxx | xxx
10 | D.05.03.05 | Nawierzchnia z betonu asfaltowego | xxx | xxx
10.1. | D.05.03.06 | Nawierzchnia z AC11S grubość warstwy 4 cm warstwa ścieralna | m2 | 933
10.2. | D.05.03.05 | Nawierzchnia z AC16W grubość warstwy minimum 4 cm warstwa wiążąca średnio (150kg/m2) | m2 | 952.5
10.3. | D.05.03.06 | Nawierzchnia z AC11S grubość warstwy 6 cm warstwa ścieralna - ZJAZDY | m2 | 66
11 | D.05.03.23 | Nawierzchnia z kostki brukowej betonowej szarej 8cm na podsypce cem-piask. gr 3cm | xxx | xxx
11.1. | D.05.03.23 | Wykonanie nawierzchni ZJAZDÓW z kostki betonowej szarej gr. 8 cm na podsypce cem-piask. gr 3cm chodniki i perony | m2 | 52
11.2. | D.08.02.02 | Wykonanie nawierzchni CHODNIKÓW z kostki betonowej szarej gr. 8 cm na podsypce cem-piask. gr 3cm chodniki i perony | m2 | 568
Razem: NAWIERZCHNIE
Wartość kosztorysowa robót bez podatku VAT
Podatek VAT 23%
Ogółem wartość kosztorysowa robót

## ROGÓŹNO ZAMEK GRUTA
PRZEDMIAR
Remont drogi powiatowej nr 1385C Rogóźno Zamek - Gruta od Km 5+180,00 do Km 6+207,00
Lp. | Podstawy (SST) | Wyszczególnienie elementów rozliczeniowych | Jednostka
|  |  | Nazwa | Ilość
1 | 2 | 3 | 4 | 5
| D.01.00.00 | ROBOTY PRZYGOTOWAWCZE I ROZBIÓRKOWE | xxx | xxx
1. | D.01.01.01 | Odtworzenie (wyznaczenie) trasy i punktów wysokościowych | xxx | xxx
1.1 | D.01.01.01 | Roboty pomiarowe przy liniowych robotach ziemnych - trasa drogi w terenie równinnym | km | 1.027
2 | D.01.02.02 | Zdjęcie warstwy humusu | xxx | xxx
2.1. | D.06.03.01 | Ścinanie poboczy | m2 | 1027
2.2. | D.01.02.02 | Zdjęcie warstwy humusu gr. średnio 15cm (max. 30cm) wraz z utylizacją i wywozem | m2 | 1027
3 | D.01.02.04 | Rozbiórki elementów dróg i ulic | xxx | xxx
3.1. | D.01.02.04 | Rozebranie nawierzchni z tłucznia, bitumi lub betonu lanego gr. 15cm wraz z wywozem i utylizacją | m2 | 82
3.2. | D.05.03.11 | Frezowanie nawierzchni bitumicznych gr. 4cm wraz z utylizacją i wywozem | m2 | 54
Razem: ROBOTY PRZYGOTOWAWCZE
| D.02.00.00 | ROBOTY ZIEMNE | xxx | xxx
4 | D.02.03.01 | Wykonanie nasypów | xxx | xxx
4.1. | D.02.03.01 | Wykonanie nasypów z gruntu wraz z kosztem zakupu i transportu materiału | m3 | 206
| D.04.00.00 | PODBUDOWY | xxx | xxx
5. | D.04.01.01 | Koryto wraz z profilowaniem i zagęszczeniem podłoża | xxx | xxx
5.1. | D.04.01.01 | Korytowanie oraz profilowanie i zagęszczenie podłoża, gł. koryta do 20 cm | m2 | 412.8
6. | D.04.03.01 | Oczyszczenie i skropienie warstw konstrukcyjnych | xxx | xxx
6.1. | D.04.03.01 | Oczyszczenie i skropienie warstw z kruszywa łamanego | m2 | 412.8
6.2. | D.04.03.01 | Oczyszczenie i skropienie warstw bitumicznych | m2 | 8405
7 | D.04.04.02 | Podbudowa z kruszywa łamanego stabilizowanego mechanicznie | xxx | xxx
7.1. | D.04.04.02 | Podbudowa z kruszywa łamanego 0/31,5 mm stab. mechanicznie gr. 20 cm | m2 | 412.8
8 | D.04.05.01 | Uulepszone podłoże z gruntu stabilizowanego cementem | xxx | xxx
8.1. | D.04.05.01 | Wykonanie warstwy wzmacniającej podłoże z gruntu stabilizowanego cementem o Rm=1,5 Mpa, gr. 15 cm jezdnia manewrowa | m2 | 92.8
Razem: PODBUDOWY
| D.05.00.00 | NAWIERZCHNIE | xxx | xxx
9 | D.05.03.05 | Nawierzchnia z betonu asfaltowego | xxx | xxx
9.1. | D.05.03.06 | Nawierzchnia z AC11S grubość warstwy 4 cm warstwa ścieralna | m2 | 4151
9.2. | D.05.03.06 | Nawierzchnia z AC11S grubość warstwy 6 cm warstwa ścieralna - ZJAZDY | m2 | 320
9.3. | D.05.03.05 | Nawierzchnia z AC16W grubość warstwy minimum 4 cm warstwa wiążąca średnio (150kg/m2) | m2 | 4254
10 | D.04.04.02 | Nawierzchnia poboczy | xxx | xxx
10.1. | D.04.04.02 | Pobocza z KŁSM 0-31mm stab. Mechanicznie gr. 10cm szerokość 75cm | m2 | 1545
Razem: NAWIERZCHNIE
|  | ROBOTY WYKOŃCZENIOWE | xxx | xxx
11 | D.06.01.01 | Humusowanie | xxx | xxx
11.1. | D.06.01.01 | Humusowanie na gr. 10cm wraz z obsianiem trawą | m2 | 2054
Razem: ROBOTY WYKOŃCZENIOWE
Wartość kosztorysowa robót bez podatku VAT
Podatek VAT 23%
Ogółem wartość kosztorysowa robót

## RogóźnoZamek Gruta krótka 700mb
PRZEDMIAR
Remont drogi powiatowej nr 1385C Rogóźno Zamek - Gruta od Km 5+180,00 do Km 5+880,00
Lp. | Podstawy (SST) | Wyszczególnienie elementów rozliczeniowych | Jednostka
|  |  | Nazwa | Ilość
1 | 2 | 3 | 4 | 5
| D.01.00.00 | ROBOTY PRZYGOTOWAWCZE I ROZBIÓRKOWE | xxx | xxx
1. | D.01.01.01 | Odtworzenie (wyznaczenie) trasy i punktów wysokościowych | xxx | xxx
1.1 | D.01.01.01 | Roboty pomiarowe przy liniowych robotach ziemnych - trasa drogi w terenie równinnym | km | 0.7
2 | D.01.02.02 | Zdjęcie warstwy humusu | xxx | xxx
2.1. | D.06.03.01 | Ścinanie poboczy | m2 | 700
2.2. | D.01.02.02 | Zdjęcie warstwy humusu gr. średnio 15cm (max. 30cm) wraz z utylizacją i wywozem | m2 | 700
3 | D.01.02.04 | Rozbiórki elementów dróg i ulic | xxx | xxx
3.1. | D.05.03.11 | Frezowanie nawierzchni bitumicznych gr. 4cm wraz z utylizacją i wywozem | m2 | 20
Razem: ROBOTY PRZYGOTOWAWCZE
| D.02.00.00 | ROBOTY ZIEMNE | xxx | xxx
4 | D.02.03.01 | Wykonanie nasypów | xxx | xxx
4.1. | D.02.03.01 | Wykonanie nasypów z gruntu wraz z kosztem zakupu i transportu materiału | m3 | 140
| D.04.00.00 | PODBUDOWY | xxx | xxx
5. | D.04.01.01 | Koryto wraz z profilowaniem i zagęszczeniem podłoża | xxx | xxx
5.1. | D.04.01.01 | Korytowanie oraz profilowanie i zagęszczenie podłoża, gł. koryta do 20 cm | m2 | 130
6. | D.04.03.01 | Oczyszczenie i skropienie warstw konstrukcyjnych | xxx | xxx
6.1. | D.04.03.01 | Oczyszczenie i skropienie warstw z kruszywa łamanego | m2 | 130
6.2. | D.04.03.01 | Oczyszczenie i skropienie warstw bitumicznych | m2 | 5370
7 | D.04.04.02 | Podbudowa z kruszywa łamanego stabilizowanego mechanicznie | xxx | xxx
7.1. | D.04.04.02 | Podbudowa z kruszywa łamanego 0/31,5 mm stab. mechanicznie gr. 20 cm | m2 | 130
Razem: PODBUDOWY
| D.05.00.00 | NAWIERZCHNIE | xxx | xxx
8 | D.05.03.05 | Nawierzchnia z betonu asfaltowego | xxx | xxx
8.1. | D.05.03.06 | Nawierzchnia z AC11S grubość warstwy 4 cm warstwa ścieralna | m2 | 2650
8.2. | D.05.03.06 | Nawierzchnia z AC11S grubość warstwy 6 cm warstwa ścieralna - ZJAZDY | m2 | 130
8.3. | D.05.03.05 | Nawierzchnia z AC16W grubość warstwy minimum 4 cm warstwa wiążąca średnio (150kg/m2) | m2 | 2720
9 | D.04.04.02 | Nawierzchnia poboczy | xxx | xxx
9.1. | D.04.04.02 | Pobocza z KŁSM 0-31mm stab. Mechanicznie gr. 10cm szerokość 75cm | m2 | 1050
Razem: NAWIERZCHNIE
|  | ROBOTY WYKOŃCZENIOWE | xxx | xxx
10 | D.06.01.01 | Humusowanie | xxx | xxx
10.1. | D.06.01.01 | Humusowanie na gr. 10cm wraz z obsianiem trawą | m2 | 1400
Razem: ROBOTY WYKOŃCZENIOWE
Wartość kosztorysowa robót bez podatku VAT
Podatek VAT 23%
Ogółem wartość kosztorysowa robót

## Mełno-Boguszewo-Linowo
PRZEDMIAR
Remont drogi powiatowej nr 1402C Mełno – Boguszewo - Linowo od Km 1+595,00 do Km 1+890,00
Lp. | Podstawy (SST) | Wyszczególnienie elementów rozliczeniowych | Jednostka
|  |  | Nazwa | Ilość
1 | 2 | 3 | 4 | 5
| D.01.00.00 | ROBOTY PRZYGOTOWAWCZE I ROZBIÓRKOWE | xxx | xxx
1. | D.01.01.01 | Odtworzenie (wyznaczenie) trasy i punktów wysokościowych | xxx | xxx
1.1 | D.01.01.01 | Roboty pomiarowe przy liniowych robotach ziemnych - trasa drogi w terenie równinnym | km | 0.3
2 | D.01.02.02 | Zdjęcie warstwy humusu | xxx | xxx
2.1. | D.06.03.01 | Ścinanie poboczy | m2 | 110
2.2. | D.01.02.02 | Zdjęcie warstwy humusu gr. średnio 15cm (max. 30cm) wraz z utylizacją i wywozem | m2 | 110
3. | D.01.02.04 | Rozbiórki elementów dróg i ulic | xxx | xxx
3.1. | D.05.03.11 | Frezowanie nawierzchni bitumicznych gr. 4cm wraz z utylizacją i wywozem | m2 | 40
3.2. | D.05.03.11 | Frezowanie nawierzchni bitumicznych gr. 6cm wraz z utylizacją i wywozem wzdłuz krawężnika | m2 | 300
Razem: ROBOTY PRZYGOTOWAWCZE
| D.04.00.00 | PODBUDOWY | xxx | xxx
4 | D.04.03.01 | Oczyszczenie i skropienie warstw konstrukcyjnych | xxx | xxx
4.1. | D.04.03.01 | Oczyszczenie i skropienie warstw bitumicznych | m2 | 3372
5. | D.04.04.02 | Podbudowa z kruszywa łamanego stabilizowanego mechanicznie | xxx | xxx
5.1. | D.04.04.02 | Podbudowa z kruszywa łamanego 0/31,5 mm stab. mechanicznie gr. średnia 15 cm szer. 1,00m | m2 | 300
Razem: PODBUDOWY
| D.05.00.00 | NAWIERZCHNIE | xxx | xxx
6 | D.05.03.05 | Nawierzchnia z betonu asfaltowego | xxx | xxx
6.1. | D.05.03.06 | Nawierzchnia z AC11S grubość warstwy 4 cm warstwa ścieralna | m2 | 1671
6.2. | D.05.03.05 | Nawierzchnia z AC16W grubość warstwy minimum 4 cm warstwa wiążąca średnio (150kg/m2) | m2 | 1701
7 | D.04.04.02 | Nawierzchnia poboczy | xxx | xxx
7.1. | D.04.04.02 | Pobocza z KŁSM 0-31mm stab. Mechanicznie gr. 10cm | m2 | 262.5
Razem: NAWIERZCHNIE
|  | ROBOTY WYKOŃCZENIOWE | xxx | xxx
8 | D.06.01.01 | Humusowanie | xxx | xxx
8.1. | D.06.01.01 | Humusowanie na gr. 10cm wraz z obsianiem trawą | m2 | 600
Razem: ROBOTY WYKOŃCZENIOWE
Wartość kosztorysowa robót bez podatku VAT
Podatek VAT 23%
Ogółem wartość kosztorysowa robót

## Zakrzewo-Szumiłowo-Fijewo
PRZEDMIAR
Remont drogi powiatowej nr 1415C ZAKRZEWO – SZUMIŁOWO -FIJEWO od Km 0+760,00 do Km 1+685,00
Lp. | Podstawy (SST) | Wyszczególnienie elementów rozliczeniowych | Jednostka
|  |  | Nazwa | Ilość
1 | 2 | 3 | 4 | 5
| D.01.00.00 | ROBOTY PRZYGOTOWAWCZE I ROZBIÓRKOWE | xxx | xxx
1. | D.01.01.01 | Odtworzenie (wyznaczenie) trasy i punktów wysokościowych | xxx | xxx
1.1 | D.01.01.01 | Roboty pomiarowe przy liniowych robotach ziemnych - trasa drogi w terenie równinnym | km | 0.99
2 | D.01.02.02 | Zdjęcie warstwy humusu | xxx | xxx
2.1. | D.06.03.01 | Ścinanie poboczy | m2 | 1745
2.2. | D.01.03.25. | Karczowanie pni i uzupełnianie wykopów po korzeniach piaskiem 3,0m3 | szt | 7
2.3. | D.01.02.02 | Zdjęcie warstwy humusu gr. średnio 15cm (max. 30cm) wraz z utylizacją i wywozem | m2 | 1745
4 | D.01.02.04 | Rozbiórki elementów dróg i ulic | xxx | xxx
4.1. | D.05.03.11 | Frezowanie nawierzchni bitumicznych gr. 4cm wraz z utylizacją i wywozem | m2 | 27
Razem: ROBOTY PRZYGOTOWAWCZE
| D.02.00.00 | ROBOTY ZIEMNE | xxx | xxx
5 | D.02.01.01 | Wykonanie wykopów w gruntach nieskalistych | xxx | xxx
5.1. | D.02.01.01 | Wykonanie wykopów w gruntach nieskalistych kat. I-IV pod konstrukcję drogi | m3 | 120
6 | D.02.03.01 | Wykonanie nasypów | xxx | xxx
6.1. | D.02.03.01 | Wykonanie nasypów z gruntu wraz z kosztem zakupu i transportu materiału | m3 | 240
| D.04.00.00 | PODBUDOWY | xxx | xxx
7 | D.04.01.01 | Koryto wraz z profilowaniem i zagęszczeniem podłoża | xxx | xxx
7.1. | D.04.01.01 | Korytowanie oraz profilowanie i zagęszczenie podłoża, gł. koryta do 20 cm | m2 | 820
8 | D.04.03.01 | Oczyszczenie i skropienie warstw konstrukcyjnych | xxx | xxx
8.1. | D.04.03.01 | Oczyszczenie i skropienie warstw z kruszywa łamanego | m2 | 820
8.2. | D.04.03.01 | Oczyszczenie i skropienie warstw bitumicznych | m2 | 3468
9 | D.04.04.02 | Podbudowa z kruszywa łamanego stabilizowanego mechanicznie | xxx | xxx
9.1 | D.04.04.02 | Podbudowa z kruszywa łamanego 0/31,5 mm stab. mechanicznie gr. 10 cm | m2 | 820
Razem: PODBUDOWY
| D.05.00.00 | NAWIERZCHNIE | xxx | xxx
10. | D.05.03.05 | Nawierzchnia z betonu asfaltowego | xxx | xxx
10.1. | D.05.03.05 | Nawierzchnia z SMA JENA 16 grubość warstwy 6 cm warstwa ścieralna | m2 | 3468
10.2. | D.05.03.05 | Nawierzchnia z AC11S grubość warstwy 6 cm warstwa ścieralna - ZJAZDY | m2 | 110
11. | D.04.04.02 | Nawierzchnia poboczy | xxx | xxx
11.1. | D.04.04.02 | Pobocza z KŁSM 0-31mm stab. Mechanicznie gr. 10cm szerokość 0,75m | m2 | 1116
Razem: NAWIERZCHNIE
|  | ROBOTY WYKOŃCZENIOWE | xxx | xxx
12 | D.06.01.01 | Humusowanie | xxx | xxx
12.1 | D.06.01.01 | Humusowanie na gr. 10cm wraz z obsianiem trawą | m2 | 1800
Razem: ROBOTY WYKOŃCZENIOWE
Wartość kosztorysowa robót bez podatku VAT
Podatek VAT 23%
Ogółem wartość kosztorysowa robót

## Radzyń Chełmiński-Wąbrzeźno
PRZEDMIAR
Remont drogi powiatowej nr 1420C Radzyń Chełmiński - Wąbrzeźno od Km 1+710,00 do Km 2+258
Lp. | Podstawy (SST) | Wyszczególnienie elementów rozliczeniowych | Jednostka
|  |  | Nazwa | Ilość
1 | 2 | 3 | 4 | 5
| D.01.00.00 | ROBOTY PRZYGOTOWAWCZE I ROZBIÓRKOWE | xxx | xxx
1. | D.01.01.01 | Odtworzenie (wyznaczenie) trasy i punktów wysokościowych | xxx | xxx
1.1 | D.01.01.01 | Roboty pomiarowe przy liniowych robotach ziemnych - trasa drogi w terenie równinnym | km | 0.55
2 | D.01.02.02 | Zdjęcie warstwy humusu | xxx | xxx
2.1. | D.01.03.25. | Karczowanie pni i uzupełnianie wykopów po korzeniach piaskiem 3,0m3 | szt | 8
2.2. | D.06.03.01 | Ścinanie poboczy | m2 | 1100
2.3. | D.01.02.02 | Zdjęcie warstwy humusu gr. średnio 15cm (max. 30cm) wraz z utylizacją i wywozem | m2 | 1100
3 | D.01.02.04 | Rozbiórki elementów dróg i ulic | xxx | xxx
3.1. | D.05.03.11 | Frezowanie nawierzchni bitumicznych gr. 4cm wraz z utylizacją i wywozem | m2 | 20
Razem: ROBOTY PRZYGOTOWAWCZE
| D.02.00.00 | ROBOTY ZIEMNE | xxx | xxx
4 | D.02.01.01 | Wykonanie wykopów w gruntach nieskalistych | xxx | xxx
4.1. | D.02.01.01 | Wykonanie wykopów w gruntach nieskalistych kat. I-IV pod konstrukcję drogi | m3 | 48
5 | D.02.03.01 | Wykonanie nasypów | xxx | xxx
5.1. | D.02.03.01 | Wykonanie nasypów z gruntu wraz z kosztem zakupu i transportu materiału | m3 | 72
| D.04.00.00 | PODBUDOWY | xxx | xxx
6 | D.04.01.01 | Koryto wraz z profilowaniem i zagęszczeniem podłoża | xxx | xxx
6.1. | D.04.01.01 | Korytowanie oraz profilowanie i zagęszczenie podłoża, gł. koryta do 20 cm | m2 | 129.4
7 | D.04.03.01 | Oczyszczenie i skropienie warstw konstrukcyjnych | xxx | xxx
7.1. | D.04.03.01 | Oczyszczenie i skropienie warstw z kruszywa łamanego | m2 | 129.4
7.2. | D.04.03.01 | Oczyszczenie i skropienie warstw bitumicznych | m2 | 5555
8 | D.04.05.01 | Uulepszone podłoże z gruntu stabilizowanego cementem | xxx | xxx
8.1. | D.04.05.01 | Wykonanie warstwy wzmacniającej podłoże z gruntu stabilizowanego cementem o Rm=1,5 Mpa, gr. 15 cm jezdnia manewrowa | m2 | 83.4
9 | D.04.04.02 | Podbudowa z kruszywa łamanego stabilizowanego mechanicznie | xxx | xxx
9.1. | D.04.04.02 | Podbudowa z kruszywa łamanego 0/31,5 mm stab. mechanicznie gr. 20 cm | m2 | 129.4
Razem: PODBUDOWY
| D.05.00.00 | NAWIERZCHNIE | xxx | xxx
10 | D.05.03.05 | Nawierzchnia z betonu asfaltowego | xxx | xxx
10.1. | D.05.03.06 | Nawierzchnia z AC11S grubość warstwy 4 cm warstwa ścieralna | m2 | 2750
10.2 | D.05.03.06 | Nawierzchnia z AC11S grubość warstwy 6 cm warstwa ścieralna - ZJAZDY | m2 | 46
10.3 | D.05.03.05 | Nawierzchnia z AC16W grubość warstwy minimum 4 cm warstwa wiążąca średnio (150kg/m2) | m2 | 2805
11 | D.04.04.02 | Nawierzchnia poboczy | xxx | xxx
11.1. | D.04.04.02 | Pobocza z KŁSM 0-31mm stab. Mechanicznie gr. 10cm szerokość 75cm | m2 | 275
Razem: NAWIERZCHNIE
|  | ROBOTY WYKOŃCZENIOWE | xxx | xxx
12. | D.06.01.01 | Humusowanie | xxx | xxx
12.1. | D.06.01.01 | Humusowanie na gr. 10cm wraz z obsianiem trawą | m2 | 1100
Razem: ROBOTY WYKOŃCZENIOWE
Wartość kosztorysowa robót bez podatku VAT
Podatek VAT 23%
Ogółem wartość kosztorysowa robót

## Okonic-Dębieniec
PRZEDMIAR
Remont drogi powiatowej nr 1401C OKONIN - DĘBIENIEC od Km 4+305,00 do Km 4+945,00
Lp. | Podstawy (SST) | Wyszczególnienie elementów rozliczeniowych | Jednostka
|  |  | Nazwa | Ilość
1 | 2 | 3 | 4 | 5
| D.01.00.00 | ROBOTY PRZYGOTOWAWCZE I ROZBIÓRKOWE | xxx | xxx
1. | D.01.01.01 | Odtworzenie (wyznaczenie) trasy i punktów wysokościowych | xxx | xxx
1.1 | D.01.01.01 | Roboty pomiarowe przy liniowych robotach ziemnych - trasa drogi w terenie równinnym | km | 0.64
2 | D.01.02.02 | Zdjęcie warstwy humusu | xxx | xxx
2.1. | D.06.03.01 | Ścinanie poboczy | m2 | 640
2.2. | D.01.03.25. | Karczowanie pni i uzupełnianie wykopów po korzeniach piaskiem 3,0m3 | szt | 8
2.3. | D.01.02.02 | Zdjęcie warstwy humusu gr. średnio 15cm (max. 30cm) wraz z utylizacją i wywozem | m2 | 640
3 | D.01.02.04 | Rozbiórki elementów dróg i ulic | xxx | xxx
3.1. | D.05.03.11 | Frezowanie nawierzchni bitumicznych gr. 4cm wraz z utylizacją i wywozem | m2 | 24
Razem: ROBOTY PRZYGOTOWAWCZE
| D.02.00.00 | ROBOTY ZIEMNE | xxx | xxx
4 | D.02.01.01 | Wykonanie wykopów w gruntach nieskalistych | xxx | xxx
4.1. | D.02.01.01 | Wykonanie wykopów w gruntach nieskalistych kat. I-IV pod konstrukcję drogi | m3 | 55
5 | D.02.03.01 | Wykonanie nasypów | xxx | xxx
5.1. | D.02.03.01 | Wykonanie nasypów z gruntu wraz z kosztem zakupu i transportu materiału | m3 | 59.4
| D.04.00.00 | PODBUDOWY | xxx | xxx
6 | D.04.01.01 | Koryto wraz z profilowaniem i zagęszczeniem podłoża | xxx | xxx
6.1. | D.04.01.01 | Korytowanie oraz profilowanie i zagęszczenie podłoża, gł. koryta do 20 cm | m2 | 209
7 | D.04.03.01 | Oczyszczenie i skropienie warstw konstrukcyjnych | xxx | xxx
7.1. | D.04.03.01 | Oczyszczenie i skropienie warstw z kruszywa łamanego | m2 | 209
7.2. | D.04.03.01 | Oczyszczenie i skropienie warstw bitumicznych | m2 | 2398
8 | D.04.05.01 | Uulepszone podłoże z gruntu stabilizowanego cementem | xxx | xxx
8.1. | D.04.05.01 | Wykonanie warstwy wzmacniającej podłoże z gruntu stabilizowanego cementem o Rm=1,5 Mpa, gr. 15 cm jezdnia manewrowa | m2 | 78
9 | D.04.04.02 | Podbudowa z kruszywa łamanego stabilizowanego mechanicznie | xxx | xxx
9.1. | D.04.04.02 | Podbudowa z kruszywa łamanego 0/31,5 mm stab. mechanicznie gr. 20 cm | m2 | 209
Razem: PODBUDOWY
| D.05.00.00 | NAWIERZCHNIE | xxx | xxx
10 | D.05.03.05 | Nawierzchnia z betonu asfaltowego | xxx | xxx
10.1. | D.05.03.06 | Nawierzchnia z SMA JENA 16 grubość warstwy 6 cm warstwa ścieralna | m2 | 2398
10.2. | D.05.03.06 | Nawierzchnia z AC11S grubość warstwy 6 cm warstwa ścieralna - ZJAZDY | m2 | 131
11. | D.04.04.02 | Nawierzchnia poboczy | xxx | xxx
11.1. | D.04.04.02 | Pobocza z KŁSM 0-31mm stab. Mechanicznie gr. 10cm szerokość 1,00m | m2 | 1280
Razem: NAWIERZCHNIE
|  | ROBOTY WYKOŃCZENIOWE | xxx | xxx
12. | D.06.01.01 | Humusowanie | xxx | xxx
12.1. | D.06.01.01 | Humusowanie na gr. 10cm wraz z obsianiem trawą | m2 | 1200
Razem: ROBOTY WYKOŃCZENIOWE
Wartość kosztorysowa robót bez podatku VAT
Podatek VAT 23%
Ogółem wartość kosztorysowa robót

## Marusza-Skarczewy-Turznice
PRZEDMIAR
Remont drogi powiatowej nr 1399C Marusza-Skarszewy-Turznice od Km 4+588 do km 5+385
Lp. | Podstawy (SST) | Wyszczególnienie elementów rozliczeniowych | Jednostka
|  |  | Nazwa | Ilość
1 | 2 | 3 | 4 | 5
| D.01.00.00 | ROBOTY PRZYGOTOWAWCZE I ROZBIÓRKOWE | xxx | xxx
1. | D.01.01.01 | Odtworzenie (wyznaczenie) trasy i punktów wysokościowych | xxx | xxx
1.1 | D.01.01.01 | Roboty pomiarowe przy liniowych robotach ziemnych - trasa drogi w terenie równinnym | km | 0.8
2 | D.01.02.02 | Zdjęcie warstwy humusu | xxx | xxx
2.1. | D.06.03.01 | Ścinanie poboczy | m2 | 1594
2.2. | D.01.03.25. | Karczowanie pni i uzupełnianie wykopów po korzeniach piaskiem 3,0m3 | szt | 8
2.3. | D.01.02.02 | Zdjęcie warstwy humusu gr. średnio 15cm (max. 30cm) wraz z utylizacją i wywozem | m2 | 1594
3 | D.01.02.04 | Rozbiórki elementów dróg i ulic | xxx | xxx
3.1. | D.05.03.11 | Frezowanie nawierzchni bitumicznych gr. 4cm wraz z utylizacją i wywozem | m2 | 62
Razem: ROBOTY PRZYGOTOWAWCZE
| D.02.00.00 | ROBOTY ZIEMNE | xxx | xxx
4 | D.02.01.01 | Wykonanie wykopów w gruntach nieskalistych | xxx | xxx
4.1. | D.02.01.01 | Wykonanie wykopów w gruntach nieskalistych kat. I-IV pod konstrukcję drogi | m3 | 269.6
5 | D.02.03.01 | Wykonanie nasypów | xxx | xxx
5.1. | D.02.03.01 | Wykonanie nasypów z gruntu wraz z kosztem zakupu i transportu materiału | m3 | 134.8
| D.04.00.00 | PODBUDOWY | xxx | xxx
6 | D.04.01.01 | Koryto wraz z profilowaniem i zagęszczeniem podłoża | xxx | xxx
6.1. | D.04.01.01 | Korytowanie oraz profilowanie i zagęszczenie podłoża, gł. koryta do 20 cm | m2 | 742
7 | D.04.03.01 | Oczyszczenie i skropienie warstw konstrukcyjnych | xxx | xxx
7.1. | D.04.03.01 | Oczyszczenie i skropienie warstw z kruszywa łamanego | m2 | 742
7.2. | D.04.03.01 | Oczyszczenie i skropienie warstw bitumicznych | m2 | 8134
8 | D.04.05.01 | Uulepszone podłoże z gruntu stabilizowanego cementem | xxx | xxx
8.1. | D.04.05.01 | Wykonanie warstwy wzmacniającej podłoże z gruntu stabilizowanego cementem o Rm=1,5 Mpa, gr. 15 cm jezdnia manewrowa | m2 | 674
9 | D.04.04.02 | Podbudowa z kruszywa łamanego stabilizowanego mechanicznie | xxx | xxx
9.1. | D.04.04.02 | Podbudowa z kruszywa łamanego 0/31,5 mm stab. mechanicznie gr. 20 cm | m2 | 742
Razem: PODBUDOWY
| D.05.00.00 | NAWIERZCHNIE | xxx | xxx
10 | D.05.03.05 | Nawierzchnia z betonu asfaltowego | xxx | xxx
10.1. | D.05.03.06 | Nawierzchnia z AC11S grubość warstwy 4 cm warstwa ścieralna | m2 | 4028
10.2. | D.05.03.05 | Nawierzchnia z AC16W grubość warstwy minimum 4 cm warstwa wiążąca średnio (150kg/m2) | m2 | 4106
10.3. | D.05.03.06 | Nawierzchnia z AC11S grubość warstwy 6 cm warstwa ścieralna - ZJAZDY | m2 | 66
11 | D.04.04.02 | Nawierzchnia poboczy | xxx | xxx
11.1. | D.04.04.02 | Pobocza z KŁSM 0-31mm stab. Mechanicznie gr. 10cm szerokość 0,50m | m2 | 800
Razem: NAWIERZCHNIE
|  | ROBOTY WYKOŃCZENIOWE | xxx | xxx
12. | D.06.01.01 | Humusowanie | xxx | xxx
12.1. | D.06.01.01 | Humusowanie na gr. 10cm wraz z obsianiem trawą | m2 | 1600
Razem: ROBOTY WYKOŃCZENIOWE
Wartość kosztorysowa robót bez podatku VAT
Podatek VAT 23%
Ogółem wartość kosztorysowa robót

## KŁÓDKA - ROGÓŹNO
PRZEDMIAR
Remont drogi powiatowej nr 1360C Kłódka Rogóźno od Km 5+150,00 do km 5+340,00
Lp. | Podstawy (SST) | Wyszczególnienie elementów rozliczeniowych | Jednostka
|  |  | Nazwa | Ilość
1 | 2 | 3 | 4 | 5
| D.01.00.00 | ROBOTY PRZYGOTOWAWCZE I ROZBIÓRKOWE | xxx | xxx
1. | D.01.01.01 | Odtworzenie (wyznaczenie) trasy i punktów wysokościowych | xxx | xxx
1.1 | D.01.01.01 | Roboty pomiarowe przy liniowych robotach ziemnych - trasa drogi w terenie równinnym | km | 0.2
2 | D.01.02.02 | Zdjęcie warstwy humusu | xxx | xxx
2.1. | D.06.03.01 | Ścinanie poboczy | m2 | 58
2.2. | D.01.02.02 | Zdjęcie warstwy humusu gr. średnio 15cm (max. 30cm) wraz z utylizacją i wywozem | m2 | 58
3 | D.01.02.04 | Rozbiórki elementów dróg i ulic | xxx | xxx
3.1. | D.01.02.04 | Rozebranie krawężników betonowych na ławie betonowej wraz z wywozem i utylizacją | m | 55
3.2. | D.01.02.04 | Ręczne rozebranie nawierzchni z kostki betonowej gr. 8cm wraz z paletowaniem i wywozem na zaplecze Inwestora | m2 | 60
3.3. | D.01.02.04 | Rozebranie obrzeży betonowych na ławie betonowej | m | 38
3.4. | D.01.02.04 | Rozbebranie podbudowy z betonu gr. 10cm | m | 60
3.5. | D.05.03.11 | Frezowanie nawierzchni bitumicznych gr. 4cm wraz z utylizacją i wywozem | m2 | 175
Razem: ROBOTY PRZYGOTOWAWCZE
| D.02.00.00 | ROBOTY ZIEMNE | xxx | xxx
4 | D.02.03.01 | Wykonanie nasypów | xxx | xxx
4.1. | D.02.03.01 | Wykonanie nasypów z gruntu wraz z kosztem zakupu i transportu materiału | m3 | 11.6
| D.04.00.00 | PODBUDOWY | xxx | xxx
5. | D.04.01.01 | Koryto wraz z profilowaniem i zagęszczeniem podłoża | xxx | xxx
5.1. | D.04.01.01 | Korytowanie oraz profilowanie i zagęszczenie podłoża, gł. koryta do 20 cm | m2 | 116
6. | D.04.03.01 | Oczyszczenie i skropienie warstw konstrukcyjnych | xxx | xxx
6.1. | D.04.03.01 | Oczyszczenie i skropienie warstw z kruszywa łamanego | m2 | 116
6.2. | D.04.03.01 | Oczyszczenie i skropienie warstw bitumicznych | m2 | 2572.3
7 | D.04.04.02 | Podbudowa z kruszywa łamanego stabilizowanego mechanicznie | xxx | xxx
7.1 | D.04.04.02 | Podbudowa z kruszywa łamanego 0/31,5 mm stab. mechanicznie gr. 10 cm chodnik | m2 | 116
Razem: PODBUDOWY
| D.08.00.00 | ELEMENTY ULIC | xxx | xxx
8 | D.08.01.01 | Krawężniki betonowe | xxx | xxx
8.1. | D.08.01.01 | Ustawienie krawężników betonowych 15x30 cm na ławie z betonu C12/15 na podsypce cem.-piaskowej gr. 3 cm i na ławie betonowej C12/15 z oporem (0,075 m²) | m | 47
8.2. | D.08.01.01 | Ustawienie krawężników betonowych najazdowych na zjazdach 15x22 cm na podsypce cem.-piaskowej gr. 3 cm i na ławie betonowej C12/15 z oporem (0,07 m²) | m | 142
9 | D.08.01.01 | Obrzeża betonowe | xxx | xxx
9.1. | D.08.03.01 | Obrzeża betonowe 8x30cm na ławie betonowej C12/15 z oporem | m | 39
Razem: ELEMENTY ULIC
| D.05.00.00 | NAWIERZCHNIE | xxx | xxx
10 | D.05.03.05 | Nawierzchnia z betonu asfaltowego | xxx | xxx
10.1. | D.05.03.06 | Nawierzchnia z AC11S grubość warstwy 4 cm warstwa ścieralna | m2 | 1281
10.2. | D.05.03.05 | Nawierzchnia z AC16W grubość warstwy minimum 4 cm warstwa wiążąca średnio (150kg/m2) | m2 | 1291.3
11 | D.08.02.02 | Nawierzchnia z kostki brukowej betonowej szarej 8cm na podsypce cem-piask. gr 3cm | xxx | xxx
11.1. | D.08.02.02 | Wykonanie nawierzchni CHODNIKÓW z kostki betonowej szarej gr. 8 cm na podsypce cem-piask. gr 3cm chodniki i perony | m2 | 108
12. | D.04.04.02 | Nawierzchnia poboczy | xxx | xxx
12.1. | D.04.04.02 | Pobocza z KŁSM 0-31mm stab. Mechanicznie gr. 10cm szerokość 1,00m | m2 | 1280
Razem: NAWIERZCHNIE
|  | POBOCZE BITUMICZNE | xxx | xxx
13.1. | D.01.02.04. | Rozebranie nawierzchni z tłucznia, bitumi lub betonu lanego gr. 20cm wraz z wywozem i utylizacją | m2 | 689
14 | D.02.03.01 | Wykonanie nasypów | xxx | xxx
14.1. | D.02.03.01 | Wykonanie nasypów z gruntu wraz z kosztem zakupu i transportu materiału | m3 | 16.8
15. | D.04.01.01 | Koryto wraz z profilowaniem i zagęszczeniem podłoża | xxx | xxx
15.1. | D.04.01.01 | Korytowanie oraz profilowanie i zagęszczenie podłoża, gł. koryta do 20 cm | m2 | 658
16 | D.04.03.01 | Oczyszczenie i skropienie warstw konstrukcyjnych | xxx | xxx
16.1. | D.04.03.01 | Oczyszczenie i skropienie warstw z kruszywa łamanego | m2 | 658
16.2. | D.04.03.01 | Oczyszczenie i skropienie warstw bitumicznych | m2 | 1316
17 | D.04.04.02 | Podbudowa z kruszywa łamanego stabilizowanego mechanicznie | xxx | xxx
17.1. | D.04.04.02 | Podbudowa z kruszywa łamanego 0/31,5 mm stab. mechanicznie gr. 20cm pobocze | m2 | 658
17.2. | D.05.03.06 | Nawierzchnia z AC11S grubość warstwy 4 cm warstwa ścieralna | m2 | 658
17.2. | D.05.03.05 | Nawierzchnia z AC16W grubość warstwy minimum 4 cm warstwa wiążąca średnio (150kg/m2) | m2 | 658
18 | D.08.01.01 | Krawężniki betonowe | xxx | xxx
18.1. | D.08.01.01 | Ustawienie krawężników betonowych 15x30 cm na ławie z betonu C12/15 na podsypce cem.-piaskowej gr. 3 cm i na ławie betonowej C12/15 z oporem (0,075 m²) | m | 126
Razem: POBOCZE BITUMICZNE
Wartość kosztorysowa robót bez podatku VAT
Podatek VAT 23%
Ogółem wartość kosztorysowa robót

## Białochowo-Szembruczek
PRZEDMIAR
Remont drogi powiatowej nr 1353C BIAŁOCHOWO - SZEMBRUCZEK
Lp. | Podstawy (SST) | Wyszczególnienie elementów rozliczeniowych | Jednostka
|  |  | Nazwa | Ilość
1 | 2 | 3 | 4 | 5
| D.01.00.00 | ROBOTY PRZYGOTOWAWCZE I ROZBIÓRKOWE | xxx | xxx
1. | D.01.01.01 | Odtworzenie (wyznaczenie) trasy i punktów wysokościowych | xxx | xxx
1.1 | D.01.01.01 | Roboty pomiarowe przy liniowych robotach ziemnych - trasa drogi w terenie równinnym | km | 1.42
2 | D.01.02.02 | Zdjęcie warstwy humusu | xxx | xxx
2.1. | D.06.03.01 | Ścinanie poboczy | m2 | 2800
2.2. | D.01.02.02 | Zdjęcie warstwy humusu gr. średnio 15cm (max. 30cm) wraz z utylizacją i wywozem | m2 | 2800
3 | D.01.02.04 | Rozbiórki elementów dróg i ulic | xxx | xxx
3.1. | D.05.03.11 | Frezowanie nawierzchni bitumicznych gr. 4cm wraz z utylizacją i wywozem | m2 | 20
Razem: ROBOTY PRZYGOTOWAWCZE
| D.02.00.00 | ROBOTY ZIEMNE | xxx | xxx
4. | D.02.01.01 | Wykonanie wykopów w gruntach nieskalistych | xxx | xxx
4.1. | D.02.01.01 | Wykonanie wykopów w gruntach nieskalistych kat. I-IV pod konstrukcję drogi | m3 | 69.3
5 | D.02.03.01 | Wykonanie nasypów | xxx | xxx
5.1. | D.02.03.01 | Wykonanie nasypów z gruntu wraz z kosztem zakupu i transportu materiału | m3 | 46.2
| D.04.00.00 | PODBUDOWY | xxx | xxx
6 | D.04.01.01 | Koryto wraz z profilowaniem i zagęszczeniem podłoża | xxx | xxx
6.1. | D.04.01.01 | Korytowanie oraz profilowanie i zagęszczenie podłoża, gł. koryta do 20 cm | m2 | 648
7 | D.04.03.01 | Oczyszczenie i skropienie warstw konstrukcyjnych | xxx | xxx
7.1. | D.04.03.01 | Oczyszczenie i skropienie warstw z kruszywa łamanego | m2 | 648
7.2. | D.04.03.01 | Oczyszczenie i skropienie warstw bitumicznych | m2 | 14184.05
8 | D.04.05.01 | Uulepszone podłoże z gruntu stabilizowanego cementem | xxx | xxx
8.1. | D.04.05.01 | Wykonanie warstwy wzmacniającej podłoże z gruntu stabilizowanego cementem o Rm=1,5 Mpa, gr. 15 cm jezdnia manewrowa | m2 | 231
9 | D.04.04.02 | Podbudowa z kruszywa łamanego stabilizowanego mechanicznie | xxx | xxx
9.1. | D.04.04.02 | Podbudowa z kruszywa łamanego 0/31,5 mm stab. mechanicznie gr. 20cm | m2 | 648
Razem: PODBUDOWY
| D.05.00.00 | NAWIERZCHNIE | xxx | xxx
10 | D.05.03.05 | Nawierzchnia z betonu asfaltowego | xxx | xxx
10.1. | D.05.03.06 | Nawierzchnia z AC11S grubość warstwy 4 cm warstwa ścieralna | m2 | 7060
10.2. | D.05.03.06 | Nawierzchnia z AC11S grubość warstwy 6 cm warstwa ścieralna - ZJAZDY | m2 | 417
10.3. | D.05.03.05 | Nawierzchnia z AC16W grubość warstwy minimum 4 cm warstwa wiążąca średnio (150kg/m2) | m2 | 7124.05
11 | D.04.04.02 | Nawierzchnia poboczy | xxx | xxx
11.1. | D.04.04.02 | Pobocza z KŁSM 0-31mm stab. Mechanicznie gr. 10cm szerokość 0,750m | m2 | 2130
Razem: NAWIERZCHNIE
|  | ROBOTY WYKOŃCZENIOWE | xxx | xxx
12 | D.06.01.01 | Humusowanie | xxx | xxx
12.1 | D.06.01.01 | Humusowanie na gr. 10cm wraz z obsianiem trawą | m2 | 1420
Razem: ROBOTY WYKOŃCZENIOWE
Wartość kosztorysowa robót bez podatku VAT
Podatek VAT 23%
Ogółem wartość kosztorysowa robót

## Zarośle-Gubiny
PRZEDMIAR
Remont drogi powiatowej nr 1355C ZAROŚLE - GUBINY od Km 3+850 do km 4+040
Lp. | Podstawy (SST) | Wyszczególnienie elementów rozliczeniowych | Jednostka
|  |  | Nazwa | Ilość
1 | 2 | 3 | 4 | 5
| D.01.00.00 | ROBOTY PRZYGOTOWAWCZE I ROZBIÓRKOWE | xxx | xxx
1. | D.01.01.01 | Odtworzenie (wyznaczenie) trasy i punktów wysokościowych | xxx | xxx
1.1 | D.01.01.01 | Roboty pomiarowe przy liniowych robotach ziemnych - trasa drogi w terenie równinnym | km | 0.2
2 | D.01.02.02 | Zdjęcie warstwy humusu | xxx | xxx
2.1. | D.06.03.01 | Ścinanie poboczy | m2 | 380
2.2. | D.01.02.02 | Zdjęcie warstwy humusu gr. średnio 15cm (max. 30cm) wraz z utylizacją i wywozem | m2 | 380
3 | D.01.02.04 | Rozbiórki elementów dróg i ulic | xxx | xxx
3.1. | D.05.03.11 | Frezowanie nawierzchni bitumicznych gr. 4cm wraz z utylizacją i wywozem | m2 | 20
Razem: ROBOTY PRZYGOTOWAWCZE
| D.02.00.00 | ROBOTY ZIEMNE | xxx | xxx
4 | D.02.01.01 | Wykonanie wykopów w gruntach nieskalistych | xxx | xxx
4.1. | D.02.01.01 | Wykonanie wykopów w gruntach nieskalistych kat. I-IV pod konstrukcję drogi | m3 | 29.2
5. | D.02.03.01 | Wykonanie nasypów | xxx | xxx
5.1. | D.02.03.01 | Wykonanie nasypów z gruntu wraz z kosztem zakupu i transportu materiału | m3 | 14.6
| D.04.00.00 | PODBUDOWY | xxx | xxx
6 | D.04.01.01 | Koryto wraz z profilowaniem i zagęszczeniem podłoża | xxx | xxx
6.1. | D.04.01.01 | Korytowanie oraz profilowanie i zagęszczenie podłoża, gł. koryta do 20 cm | m2 | 103
7 | D.04.03.01 | Oczyszczenie i skropienie warstw konstrukcyjnych | xxx | xxx
7.1. | D.04.03.01 | Oczyszczenie i skropienie warstw z kruszywa łamanego | m2 | 103
7.2. | D.04.03.01 | Oczyszczenie i skropienie warstw bitumicznych | m2 | 1396.05
8 | D.04.05.01 | Uulepszone podłoże z gruntu stabilizowanego cementem | xxx | xxx
8.1. | D.04.05.01 | Wykonanie warstwy wzmacniającej podłoże z gruntu stabilizowanego cementem o Rm=1,5 Mpa, gr. 15 cm jezdnia manewrowa | m2 | 73
9 | D.04.04.02 | Podbudowa z kruszywa łamanego stabilizowanego mechanicznie | xxx | xxx
9.1. | D.04.04.02 | Podbudowa z kruszywa łamanego 0/31,5 mm stab. mechanicznie gr. 20cm | m2 | 103
Razem: PODBUDOWY
| D.05.00.00 | NAWIERZCHNIE | xxx | xxx
10 | D.05.03.05 | Nawierzchnia z betonu asfaltowego | xxx | xxx
10.1. | D.05.03.06 | Nawierzchnia z AC11S grubość warstwy 4 cm warstwa ścieralna | m2 | 666
10.2. | D.05.03.06 | Nawierzchnia z AC11S grubość warstwy 6 cm warstwa ścieralna - ZJAZDY | m2 | 30
10.3. | D.05.03.05 | Nawierzchnia z AC16W grubość warstwy minimum 4 cm warstwa wiążąca średnio (150kg/m2) | m2 | 730.05
11 | D.04.04.02 | Nawierzchnia poboczy | xxx | xxx
11.1. | D.04.04.02 | Pobocza z KŁSM 0-31mm stab. Mechanicznie gr. 10cm szerokość 0,75m | m2 | 285
Razem: NAWIERZCHNIE
|  | ROBOTY WYKOŃCZENIOWE | xxx | xxx
12 | D.06.01.01 | Humusowanie | xxx | xxx
12.1 | D.06.01.01 | Humusowanie na gr. 10cm wraz z obsianiem trawą | m2 | 400
Razem: ROBOTY WYKOŃCZENIOWE
Wartość kosztorysowa robót bez podatku VAT
Podatek VAT 23%
Ogółem wartość kosztorysowa robót

## Zakurzewo Mokre cz1
PRZEDMIAR
Remont drogi powiatowej nr 1351C Zakurzewo- Mokre cz1 od Km 4+403 do km 5+103
Lp. | Podstawy (SST) | Wyszczególnienie elementów rozliczeniowych | Jednostka
|  |  | Nazwa | Ilość
1 | 2 | 3 | 4 | 5
| D.01.00.00 | ROBOTY PRZYGOTOWAWCZE I ROZBIÓRKOWE | xxx | xxx
1. | D.01.01.01 | Odtworzenie (wyznaczenie) trasy i punktów wysokościowych | xxx | xxx
1.1 | D.01.01.01 | Roboty pomiarowe przy liniowych robotach ziemnych - trasa drogi w terenie równinnym | km | 0.7
2 | D.01.02.02 | Zdjęcie warstwy humusu | xxx | xxx
2.1. | D.06.03.01 | Ścinanie poboczy | m2 | 700
2.2. | D.01.02.02 | Zdjęcie warstwy humusu gr. średnio 15cm (max. 30cm) wraz z utylizacją i wywozem | m2 | 700
3 | D.01.02.04 | Rozbiórki elementów dróg i ulic | xxx | xxx
3.1. | D.05.03.11 | Frezowanie nawierzchni bitumicznych gr. 4cm wraz z utylizacją i wywozem | m2 | 30
Razem: ROBOTY PRZYGOTOWAWCZE
| D.02.00.00 | ROBOTY ZIEMNE | xxx | xxx
4 | D.02.03.01 | Wykonanie nasypów | xxx | xxx
4.1. | D.02.03.01 | Wykonanie nasypów z gruntu wraz z kosztem zakupu i transportu materiału | m3 | 280
| D.04.00.00 | PODBUDOWY | xxx | xxx
5. | D.04.01.01 | Koryto wraz z profilowaniem i zagęszczeniem podłoża | xxx | xxx
5.1. | D.04.01.01 | Korytowanie oraz profilowanie i zagęszczenie podłoża, gł. koryta do 20 cm | m2 | 724
6. | D.04.03.01 | Oczyszczenie i skropienie warstw konstrukcyjnych | xxx | xxx
6.1. | D.04.03.01 | Oczyszczenie i skropienie warstw z kruszywa łamanego | m2 | 724
6.2. | D.04.03.01 | Oczyszczenie i skropienie warstw bitumicznych | m2 | 7054
7 | D.04.05.01 | Uulepszone podłoże z gruntu stabilizowanego cementem | xxx | xxx
7.1. | D.04.05.01 | Wykonanie warstwy wzmacniającej podłoże z gruntu stabilizowanego cementem o Rm=1,5 Mpa, gr. 15 cm jezdnia manewrowa | m2 | 510
8 | D.04.04.02 | Podbudowa z kruszywa łamanego stabilizowanego mechanicznie | xxx | xxx
8.1. | D.04.04.02 | Podbudowa z kruszywa łamanego 0/31,5 mm stab. mechanicznie gr. 20cm | m2 | 724
Razem: PODBUDOWY
| D.05.00.00 | NAWIERZCHNIE | xxx | xxx
9 | D.05.03.05 | Nawierzchnia z betonu asfaltowego | xxx | xxx
9.1. | D.05.03.06 | Nawierzchnia z AC11S grubość warstwy 4 cm warstwa ścieralna | m2 | 3492
9.2. | D.05.03.06 | Nawierzchnia z AC11S grubość warstwy 6 cm warstwa ścieralna - ZJAZDY | m2 | 214
9.3. | D.05.03.05 | Nawierzchnia z AC16W grubość warstwy minimum 4 cm warstwa wiążąca średnio (150kg/m2) | m2 | 3562
10 | D.04.04.02 | Nawierzchnia poboczy | xxx | xxx
10.1. | D.04.04.02 | Pobocza z KŁSM 0-31mm stab. Mechanicznie gr. 10cm szerokość 0,75m | m2 | 1050
Razem: NAWIERZCHNIE
|  | ROBOTY WYKOŃCZENIOWE | xxx | xxx
11 | D.06.01.01 | Humusowanie | xxx | xxx
11.1 | D.06.01.01 | Humusowanie na gr. 10cm wraz z obsianiem trawą | m2 | 1400
Razem: ROBOTY WYKOŃCZENIOWE
Wartość kosztorysowa robót bez podatku VAT
Podatek VAT 23%
Ogółem wartość kosztorysowa robót

## Zakurzewo-Mokre cz2
PRZEDMIAR
Remont drogi powiatowej nr 1351C Zakurzewo- Mokre cz2 od Km 5+103 do km 5+523
Lp. | Podstawy (SST) | Wyszczególnienie elementów rozliczeniowych | Jednostka
|  |  | Nazwa | Ilość
1 | 2 | 3 | 4 | 5
| D.01.00.00 | ROBOTY PRZYGOTOWAWCZE I ROZBIÓRKOWE | xxx | xxx
1. | D.01.01.01 | Odtworzenie (wyznaczenie) trasy i punktów wysokościowych | xxx | xxx
1.1 | D.01.01.01 | Roboty pomiarowe przy liniowych robotach ziemnych - trasa drogi w terenie równinnym | km | 0.42
2 | D.01.02.02 | Zdjęcie warstwy humusu | xxx | xxx
2.1. | D.06.03.01 | Ścinanie poboczy | m2 | 420
2.2. | D.01.02.02 | Zdjęcie warstwy humusu gr. średnio 15cm (max. 30cm) wraz z utylizacją i wywozem | m2 | 420
3 | D.01.02.04 | Rozbiórki elementów dróg i ulic | xxx | xxx
3.1. | D.05.03.11 | Frezowanie nawierzchni bitumicznych gr. 4cm wraz z utylizacją i wywozem | m2 | 30
Razem: ROBOTY PRZYGOTOWAWCZE
| D.02.00.00 | ROBOTY ZIEMNE | xxx | xxx
4 | D.02.03.01 | Wykonanie nasypów | xxx | xxx
4.1. | D.02.03.01 | Wykonanie nasypów z gruntu wraz z kosztem zakupu i transportu materiału | m3 | 160
| D.04.00.00 | PODBUDOWY | xxx | xxx
5. | D.04.01.01 | Koryto wraz z profilowaniem i zagęszczeniem podłoża | xxx | xxx
5.1. | D.04.01.01 | Korytowanie oraz profilowanie i zagęszczenie podłoża, gł. koryta do 20 cm | m2 | 284
6. | D.04.03.01 | Oczyszczenie i skropienie warstw konstrukcyjnych | xxx | xxx
6.1. | D.04.03.01 | Oczyszczenie i skropienie warstw z kruszywa łamanego | m2 | 284
6..2 | D.04.03.01 | Oczyszczenie i skropienie warstw bitumicznych | m2 | 4544
7 | D.04.05.01 | Uulepszone podłoże z gruntu stabilizowanego cementem | xxx | xxx
7.1. | D.04.05.01 | Wykonanie warstwy wzmacniającej podłoże z gruntu stabilizowanego cementem o Rm=1,5 Mpa, gr. 15 cm jezdnia manewrowa | m2 | 220
8 | D.04.04.02 | Podbudowa z kruszywa łamanego stabilizowanego mechanicznie | xxx | xxx
8.1. | D.04.04.02 | Podbudowa z kruszywa łamanego 0/31,5 mm stab. mechanicznie gr. 20cm | m2 | 284
Razem: PODBUDOWY
| D.05.00.00 | NAWIERZCHNIE | xxx | xxx
9 | D.05.03.05 | Nawierzchnia z betonu asfaltowego | xxx | xxx
9.1. | D.05.03.06 | Nawierzchnia z AC11S grubość warstwy 4 cm warstwa ścieralna | m2 | 2251
9.2. | D.05.03.06 | Nawierzchnia z AC11S grubość warstwy 6 cm warstwa ścieralna - ZJAZDY | m2 | 64
9.3. | D.05.03.05 | Nawierzchnia z AC16W grubość warstwy minimum 4 cm warstwa wiążąca średnio (150kg/m2) | m2 | 2293
10 | D.04.04.02 | Nawierzchnia poboczy | xxx | xxx
10.1. | D.04.04.02 | Pobocza z KŁSM 0-31mm stab. Mechanicznie gr. 10cm szerokość 0,75m | m2 | 630
Razem: NAWIERZCHNIE
|  | ROBOTY WYKOŃCZENIOWE | xxx | xxx
11 | D.06.01.01 | Humusowanie | xxx | xxx
11.1. | D.06.01.01 | Humusowanie na gr. 10cm wraz z obsianiem trawą | m2 | 840
Razem: ROBOTY WYKOŃCZENIOWE
Wartość kosztorysowa robót bez podatku VAT
Podatek VAT 23%
Ogółem wartość kosztorysowa robót