## Zakurzewo-Mokre cz2
KOSZTORYS OFERTOWY
Remont drogi powiatowej nr 1351C Zakurzewo- Mokre cz2 od Km 5+103 do km 5+523
Lp. | Podstawy (SST) | Wyszczególnienie elementów rozliczeniowych | Jednostka |  | Cena jedn. | Wartość
|  |  | Nazwa | Ilość | zł. | zł.
1 | 2 | 3 | 4 | 5 | 6 | 7
| D.01.00.00 | ROBOTY PRZYGOTOWAWCZE I ROZBIÓRKOWE | xxx | xxx | xxx | xxx
1. | D.01.01.01 | Odtworzenie (wyznaczenie) trasy i punktów wysokościowych | xxx | xxx | xxx | xxx
1.1 | D.01.01.01 | Roboty pomiarowe przy liniowych robotach ziemnych - trasa drogi w terenie równinnym | km | 0.42 |  | 0
2 | D.01.02.02 | Zdjęcie warstwy humusu | xxx | xxx | xxx | xxx
2.1. | D.06.03.01 | Ścinanie poboczy | m2 | 420 |  | 0
2.2. | D.01.02.02 | Zdjęcie warstwy humusu gr. średnio 15cm (max. 30cm) wraz z utylizacją i wywozem | m2 | 420 |  | 0
3 | D.01.02.04 | Rozbiórki elementów dróg i ulic | xxx | xxx | xxx | xxx
3.1. | D.05.03.11 | Frezowanie nawierzchni bitumicznych gr. 4cm wraz z utylizacją i wywozem | m2 | 30 |  | 0
Razem: ROBOTY PRZYGOTOWAWCZE |  |  |  |  | 0
| D.02.00.00 | ROBOTY ZIEMNE | xxx | xxx | xxx | xxx
4 | D.02.03.01 | Wykonanie nasypów | xxx | xxx | xxx | xxx
4.1. | D.02.03.01 | Wykonanie nasypów z gruntu wraz z kosztem zakupu i transportu materiału | m3 | 160 |  | 0
0
| D.04.00.00 | PODBUDOWY | xxx | xxx | xxx | xxx
5. | D.04.01.01 | Koryto wraz z profilowaniem i zagęszczeniem podłoża | xxx | xxx | xxx | xxx
5.1. | D.04.01.01 | Korytowanie oraz profilowanie i zagęszczenie podłoża, gł. koryta do 20 cm | m2 | 284 |  | 0
6. | D.04.03.01 | Oczyszczenie i skropienie warstw konstrukcyjnych | xxx | xxx | xxx | xxx
6.1. | D.04.03.01 | Oczyszczenie i skropienie warstw z kruszywa łamanego | m2 | 284 |  | 0
6..2 | D.04.03.01 | Oczyszczenie i skropienie warstw bitumicznych | m2 | 4544 |  | 0
7 | D.04.05.01 | Uulepszone podłoże z gruntu stabilizowanego cementem | xxx | xxx | xxx | xxx
7.1. | D.04.05.01 | Wykonanie warstwy wzmacniającej podłoże z gruntu stabilizowanego cementem o Rm=1,5 Mpa, gr. 15 cm jezdnia manewrowa | m2 | 220 |  | 0
8 | D.04.04.02 | Podbudowa z kruszywa łamanego stabilizowanego mechanicznie | xxx | xxx | xxx | xxx
8.1. | D.04.04.02 | Podbudowa z kruszywa łamanego 0/31,5 mm stab. mechanicznie gr. 20cm | m2 | 284 |  | 0
Razem: PODBUDOWY |  |  |  |  | 0
| D.05.00.00 | NAWIERZCHNIE | xxx | xxx | xxx | xxx
9 | D.05.03.05 | Nawierzchnia z betonu asfaltowego | xxx | xxx | xxx | xxx
9.1. | D.05.03.06 | Nawierzchnia z AC11S grubość warstwy 4 cm warstwa ścieralna | m2 | 2251 |  | 0
9.2. | D.05.03.06 | Nawierzchnia z AC11S grubość warstwy 6 cm warstwa ścieralna - ZJAZDY | m2 | 64 |  | 0
9.3. | D.05.03.05 | Nawierzchnia z AC16W grubość warstwy minimum 4 cm warstwa wiążąca średnio (150kg/m2) | m2 | 2293 |  | 0
10 | D.04.04.02 | Nawierzchnia poboczy | xxx | xxx | xxx | xxx
10.1. | D.04.04.02 | Pobocza z KŁSM 0-31mm stab. Mechanicznie gr. 10cm szerokość 0,75m | m2 | 630 |  | 0
Razem: NAWIERZCHNIE |  |  |  |  | 0
|  | ROBOTY WYKOŃCZENIOWE | xxx | xxx | xxx | xxx
11 | D.06.01.01 | Humusowanie | xxx | xxx | xxx | xxx
11.1. | D.06.01.01 | Humusowanie na gr. 10cm wraz z obsianiem trawą | m2 | 840 |  | 0
Razem: ROBOTY WYKOŃCZENIOWE |  |  |  |  | 0
Wartość kosztorysowa robót bez podatku VAT |  |  |  |  | 0
Podatek VAT 23% |  |  |  |  | 0
Ogółem wartość kosztorysowa robót |  |  |  |  | 0