## Arkusz1
Kosztorys inwestorski Przebudowa drogi powiatowej nr 1622C Chełmno - Sztynwag w miejscowości Mały Rudnik polegająca na budowie przejścia dla pieszych w km 19+090
Lp | Nr SST | Opis | Ilość | Jedn | Cena jedn | Wartość
1 |  | Roboty pomiarowe i rozbiórkowe
1.1 | D.01.01.01 | Geodezyjna obsługa inwestycji | 1 | kpl
1.2 | D.01.01.01 | Powykonawcza inwentaryzacja geodezyjna | 1 | kpl
1.3 | D.01.03.02 | Ręczne rozebranie nawierzchni z kostki betonowej gr. 6 cm | 46.8 | m2
1.4 | D.01.03.02 | Ręczne rozebranie nawierzchni z kostki betonowej gr. 8 cm wraz z podbudową z kruszywa łamanego gr. 20 cm | 147 | m2
1.5 | D.01.03.02 | Ręczne rozebranie krawężników betonowych 15x30 cm | 196 | mb
1.6 | D.01.03.02 | Ręczne rozebranie obrzeży betonowych 8x30 cm | 46 | mb
1.7 | D.01.03.02 | Mechaniczna rozbiórka nawierzchni bitumicznej gr. 5 cm wraz z podbudową z kruszywa łamanego gr. 20 cm | 71.3 | m2
1.8 | D.01.03.02 | Rozbiórka oznakowania pionowego | 2 | szt
2 |  | Roboty ziemne
2.1 | D.01.02.02 | Zdjęcie warstwy ziemi urodzajnej gr. 15 cm | 211 | m2
2.2 | D.04.01.01 | Mechaniczne wykonanie koryta pod konstrukcję nawierzchni - śr. gr. 40 cm | 340.8 | m2
3 |  | Nawierzchnia z kostki betonowej
3.1 | D.04.01.01 | Mechaniczne profilowanie i zagęszczenie podłoża pod warstwy konstrukcyjne nawierzchni w gruncie kat. I-IV | 340.8 | m2
3.2 | D.04.02.01 | Wykonanie i zagęszczenie mechaniczne warstwy odsączającej gr. 15 cm | 340.8 | m2
3.3 | D.04.05.01 | Podbudowa z gruntu stabilizowanego cementem Rm=5 Mpa, warstwa gr. 15 cm | 164.2 | m2
3.4 | D.04.06.01 | Podbudowa z betonu cementowego C 12/15, warstwa gr. 15 cm | 176.6 | m2
3.5 | D.05.03.23 | Nawierzchnia z kostki betonowej gr. 6 cm na podsypce cementowo-piaskowej gr. 3 cm | 157.8 | m2
3.6 | D.05.03.23 | Nawierzchnia z kostki betonowej gr. 8 cm na podsypce cementowo-piaskowej gr. 3 cm | 176.6 | m2
3.7 | D.05.03.23a | Nawierzchnia z płyt ostrzegawczych gr. 5 cm | 6.4 | m2
4 |  | Elementy ulic
4.1 | D.08.01.01 | Krawężniki betonowe o wym. 15x30 cm na ławie z oporem z betonu C 12/15 | 105.6 | mb
4.2 | D.08.01.03 | Krawężniki betonowe o wym. 15x22 cm na ławie z oporem z betonu C 12/15 | 98.3 | mb
4.3 | D.08.03.01 | Obrzeża betonowe o wym. 8x30 cm na ławie z oporem z betonu C 12/15 | 92.4 | mb
5 |  | Oznakowanie poziome
5.1 | D.07.01.01 | Usuwanie istniejącego oznakowania poziomego | 12 | m2
5.2 | D.07.01.01 | Oznakowanie poziome jezdni materiałami grubowarstwowymi - chemoutwardzalnymi | 22.95 | m2
5.3 | D.07.01.01 | Punktowe elementy odblaskowe dla przejść dla pieszych z obu stron | 12 | szt
6 |  | Oznakowanie pionowe
6.1 | D.07.02.01 | Ustawienie słupków z rur stalowych fi.60,3 mm pod znaki drogowe | 2 | szt
6.2 | D.07.02.01 | Przymocowanie tablic znaków drogowych odblaskowych do gotowych słupków | 4 | szt
6.3 | D.07.02.01a | Ustawienie oznakowania aktywnego przejść dla pieszych zasilanego energią słoneczną | 2 | szt
7 |  | Urządzenia bezpieczeństwa ruchu drogowego
7.1 | D.07.06.02 | Bariery U-12a | 8 | mb
8 |  | Oświetlenie
8.1 | D.07.07.01 | Budowa słupa oświetleniowego hybrydowego z oprawą LED, wysięgnikiem, konstrukcjami, panelami fotowoltaicznymi, turbiną wiatrową, sterownikiem, akumulatorami, fundamentem –kompletnego | 2 | kpl
9 |  | Inne roboty
9.1 | D.09.01.01 | Humusowanie wraz z obsianiem trawą | 167 | m2
9.2 |  | Koretka korony drzewa | 2 | szt
10.3 |  | Tymczasowa organizacja ruchu - projekt oraz oznakowanie | 1 | kpl
10.4 |  | Uszelnienie krawędzi jezdni przy pomocy masy zalewowej | 203.9 | mb
10.5 | D.10.08.01 | Regulacja wysokościowa skrzynek zaworów wodociągowych/gazowych wraz z wymianą na nowe | 4 | szt
Wartość kosztorysowa robót bez podatku VAT
Podatek VAT
Ogółem wartość kosztorysowa robót