## Arkusz1
Kosztorys inwestorski Przebudowa drogi powiatowej nr 1380C Grudziądz – Nicwałd w miejscowości Wielkie Lniska polegająca na budowie przejścia dla pieszych w km 1+974
Lp | Nr SST | Opis | Ilość | Jedn | Cena jedn | Wartość
1 |  | Roboty pomiarowe i rozbiórkowe
1.1 | D.01.01.01 | Geodezyjna obsługa inwestycji | 1 | kpl
1.2 | D.01.01.01 | Powykonawcza inwentaryzacja geodezyjna | 1 | kpl
1.3 | D.01.03.02 | Ręczne rozebranie nawierzchni z kostki betonowej gr. 6 cm - do ponownego wykorzystania | 12.34 | m2
1,4 | D.01.03.02 | Ręczne rozebranie krawężników betonowych 15x30 - do ponownego wykorzystania | 8 | mb
2 |  | Roboty ziemne
2.1 | D.04.01.01 | Mechaniczne wykonanie koryta pod konstrukcję nawierzchni - śr. gr. 40 cm | 37.34 | m2
3 |  | Przepust
3.1 | D.03.01.01 | Ułożenie przepustu z rur PEHD o średnicy 300 mm na ławie z kruszywa łamanego | 5 | mb
3.2 | D.03.01.01 | Umocnienie wlotów i wylotów przepustów kamieniem polnym na podsypce betonowej | 5.6 | m2
4 |  | Nawierzchnia z kostki betonowej
4.1 | D.04.01.01 | Mechaniczne profilowanie i zagęszczenie podłoża pod warstwy konstrukcyjne nawierzchni w gruncie kat. I-IV | 37.34 | m2
4.2 | D.04.02.01 | Wykonanie i zagęszczenie mechaniczne warstwy odsączającej gr. 15 cm | 37.34 | m2
4.3 | D.04.05.01 | Podbudowa z gruntu stabilizowanego cementem Rm=5 Mpa, warstwa gr. 15 cm | 37.34 | m2
4.4 | D.05.03.23 | Nawierzchnia z kostki betonowej gr. 6 cm na podsypce cementowo-piaskowej gr. 3 cm | 18.6 | m2
4.5 | D.05.03.23 | Nawierzchnia z kostki betonowej gr. 6 cm na podsypce cementowo-piaskowej gr. 3 cm - kostka z rozbiórki | 12.34 | m2
4.6 | D.05.03.23a | Nawierzchnia z płyt ostrzegawczych gr. 5 cm | 6.4 | m2
5 |  | Elementy ulic
5.1 | D.08.01.01 | Krawężniki betonowe o wym. 15x30 cm na ławie z oporem z betonu C 12/15 | 4 | mb
5.2 | D.08.01.01 | Krawężniki betonowe o wym. 15x30 cm na ławie z oporem z betonu C 12/15 - krawężniki z robiórki | 8 | mb
5.3 | D.08.01.03 | Krawężniki betonowe o wym. 15x22 cm na ławie z oporem z betonu C 12/15 | 4 | mb
5.4 | D.08.03.01 | Obrzeża betonowe o wym. 8x30 cm na ławie z oporem z betonu C 12/15 | 25 | mb
6 |  | Oznakowanie poziome
6.1 | D.07.01.01 | Oznakowanie poziome jezdni materiałami grubowarstwowymi - chemoutwardzalnymi | 22.78 | m2
6.2 | D.07.01.01 | Punktowe elementy odblaskowe dla przejść dla pieszych z obu stron | 14 | szt
7 |  | Oznakowanie pionowe
7.1 | D.07.02.01 | Ustawienie słupków z rur stalowych fi.60,3 mm pod znaki drogowe | 2 | szt
7.2 | D.07.02.01 | Przymocowanie tablic znaków drogowych odblaskowych do gotowych słupków | 2 | szt
7.3 | D.07.02.01a | Ustawienie oznakowania aktywnego przejść dla pieszych zasilanego energią słoneczną | 2 | szt
7.4 | D.07.02.01 | Przestawienie istniejących znaków | 1 | szt
8 |  | Urządzenia bezpieczeństwa ruchu drogowego
8.1 | D.07.06.02 | Bariery U-12a | 16.2 | mb
9 |  | Oświetlenie
9.1 | D.07.07.01 | Budowa słupa oświetleniowego hybrydowego z oprawą LED, wysięgnikiem, konstrukcjami, panelami fotowoltaicznymi, turbiną wiatrową, sterownikiem, akumulatorami, fundamentem –kompletnego | 2 | kpl
10 |  | Inne roboty
10.1 |  | Wykonanie schodów terenowych | 1 | kpl
10.2 |  | Tymczasowa organizacja ruchu - projekt oraz oznakowanie | 1 | kpl
10.3 |  | Uszelnienie krawędzi jezdni przy pomocy masy zalewowej | 16 | mb
Wartość kosztorysowa robót bez podatku VAT
Podatek VAT
Ogółem wartość kosztorysowa robót