## Arkusz1
KOSZTORYS OFERTOWY
Przebudowa drogi powiatowej nr 1371C Szynwałd – Stare Błonowo w miejscowości Wydrzno polegająca na przebudowie przejścia dla pieszych w km 4+882.
Lp. | Podstawy (SST) | Wyszczególnienie elementów rozliczeniowych | Jednostka |  | Cena jedn. | Wartość
|  |  | Nazwa | Ilość | zł. | zł.
1 | 2 | 3 | 4 | 5 | 6 | 7
| D.01.00.00 | ROBOTY PRZYGOTOWAWCZE I ROZBIÓRKOWE | xxx | xxx | xxx | xxx
1. | D.01.01.01 | Odtworzenie (wyznaczenie) trasy i punktów wysokościowych | xxx | xxx | xxx | xxx
1.1 |  | Roboty pomiarowe przy liniowych robotach ziemnych - trasa drogi w terenie równinnym | km | 0.1
2 | D.01.02.02 | Zdjęcie warstwy humusu | xxx | xxx | xxx | xxx
2.1. |  | Zdjęcie warstwy humusu gr. średnio 15cm (max. 30cm) na odkład do ponownego wbudowania | m2 | 320
2.2. |  | Wywóz nadmiaru humusu wraz z utylizacją | m3 | 62.4
2.3. |  | Usunięcie pni wraz z korzeniami oraz uzupełnienie po korzeniach wykopów piaskiem 3szt. | m3 | 4.5
3 | D.01.02.04 | Rozbiórki elementów dróg i ulic | xxx | xxx | xxx | xxx
3.1. |  | Frezowanie nawierzchni bitumicznych gr. 1cm wraz z wywozem nadmiaru materiału i utylizacją (materiały pochodzące z rozbiórki a uznane przez Zamawiającego za wartościowe, pozostają jego własnością i należy je wywieźć na plac składowy wskazany przez Zamawiającego) | m2 | 12
3.2. |  | Rozebranie krawężników betonowych na ławie betonowej wraz z wywozem i utylizacją | mb | 105
3.3. |  | Rozebranie nawierzchni z prefabrykatów betonowych (KOSTKA) wraz z wywozem i utylizacją | m2 | 8
3.4. |  | Rozebranie nawierzchni z tłucznia gr. 15cm wraz z wywozem i utylizacją | m2 | 12
3.5. |  | Rozebranie słupków do znaków drogowych | szt. | 4
3.6. |  | Zdjęcie tarcz znaków drogowych | szt. | 4
Razem: ROBOTY PRZYGOTOWAWCZE I ROZBIÓRKOWE | [5 empty] | 0
4 | D.02.00.00 | ROBOTY ZIEMNE | xxx | xxx | xxx | xxx
4.1. | D.02.03.01 | Wykonanie nasypów | xxx | xxx | xxx | xxx
4.1. |  | Wykonanie nasypów z gruntu wraz z kosztem zakupu i transportu materiału | m3 | 50
Razem: ROBOTY ZIEMNE | [5 empty] | 0
| D.04.00.00 | PODBUDOWY | xxx | xxx | xxx | xxx
5 | D.04.01.01 | Koryto wraz z profilowaniem i zagęszczeniem podłoża | xxx | xxx
5.1. |  | Korytowanie oraz profilowanie i zagęszczenie podłoża gł. koryta do 20 cm | m2 | 220
6 | D.04.02.01 | Warstwa odsączająca i odcinająca | xxx | xxx | xxx | xxx
6.1. |  | Wykonanie i zagęszczenie warstwy odsączającej w korycie o grub. po zagęszczeniu 15 cm, piasek | m2 | 220
7 | D.04.03.01 | Oczyszczenie i skropienie warstw konstrukcyjnych | xxx | xxx | xxx | xxx
7.1. |  | Oczyszczenie i skropienie warstw z kruszywa łamanego | m2 | 220
8 | D.04.04.02 | Podbudowa z kruszywa łamanego stabilizowanego mechanicznie | xxx | xxx | xxx | xxx
8.1. |  | Podbudowa z kruszywa łamanego 0/31,5 mm stab. mechanicznie gr. 10 cm | m2 | 220
Razem: PODBUDOWY | [5 empty] | 0
| D.05.00.00 | NAWIERZCHNIE | xxx | xxx | xxx | xxx
9 | D.08.02.02 | Nawierzchnia z kostki brukowej betonowej szarej 8cm na podsypce cem-piask. gr 3cm | xxx | xxx | xxx | xxx
9.1. | D.08.02.02 | Wykonanie nawierzchni z kostki betonowej szarej gr. 8 cm na podsypce cem-piask. gr 3cm chodniki i perony | m2 | 220
Razem: NAWIERZCHNIE | [5 empty] | 0
| D.06.00.00 | ROBOTY WYKOŃCZENIOWE | xxx | xxx | xxx | xxx
10.1 | D.06.01.01 | Plantowanie skarp rowów, wykopów i nasypów wraz z profilowaniem rowów z obrobieniem na czysto | m2 | 100
10.2. | D.06.01.01 | Humusowanie i obsianie trawą terenów płaskich oraz rowów – grubość 10 cm | m2 | 100
Razem: ROBOTY WYKOŃCZENIOWE | [5 empty] | 0
| D.07.00.00 | OZNAKOWANIE DRÓG I URZĄDZENIA BEZPIECZEŃSTWA RUCHU | xxx | xxx | xxx | xxx
11 | D.07.01.01 | Oznakowanie poziome | xxx | xxx | xxx | xxx
11.1 |  | Oznakowanie poziome (grubowarstwowe zgodnie z SOR) | komplet | 1
12. | D.07.02.01 | Oznakowanie pionowe | xxx | xxx | xxx | xxx
12.1. |  | Oznakowanie pionowe zgodnie z SOR | komplet | 1
13. | D.07.06.02; D-07.01.01/07.02.01./07.202.02 | Elementy bezpieczeństwa ruchu - znaki aktywne, progi, radary |  | xxx | xxx | xxx
13.1. |  | Komplet zgodny z SOR | komplet | 1
Razem: OZNAKOWANIE DRÓG I URZĄDZENIA BEZPIECZEŃSTWA RUCHU | [5 empty] | 0
| D.08.00.00 | ELEMENTY ULIC | xxx | xxx | xxx | xxx
14 | D.08.01.01 | Krawężniki betonowe | xxx | xxx | xxx | xxx
14.1. | D.08.01.01 | Ustawienie krawężników betonowych 15x30 cm na ławie z betonu C12/15 na podsypce cem.-piaskowej gr. 3 cm i na ławie betonowej C12/15 z oporem (0,075 m²) | m | 95
14.2. | D.08.01.01 | Ustawienie krawężników betonowych najazdowych na zjazdach 15x22 cm na podsypce cem.-piaskowej gr. 3 cm i na ławie betonowej C12/15 z oporem (0,08 m²) | m | 10
15 | D.08.01.01 | Obrzeża betonowe | xxx | xxx | xxx | xxx
15.1 | D.08.03.01 | Obrzeża betonowe 8x30cm na ławie betonowej C12/15 z oporem | m | 331
Razem: ELEMENTY ULIC | [5 empty] | 0
|  | DOŚWIETLENIE PRZEJŚCIA DLA PIESZYCH | xxx | xxx | xxx | xxx
16.1 | zg. z zał. Do SIWS | Wkopanie prefabrykowanych fundamentów latarni solarnych i hybrydowych o przekroju poprzecznym ponad 0,45 x 0,45 do 0,60 x 0,60 m | szt. | 2
16.2. | zg. z zał. Do SIWS | Montaż i ustawienie jednoramiennej latarni solarnej o wysokości słupa ponad 5 do 8 m | kpl. | 2
16.3 | zg. z zał. Do SIWS | Montaż opraw oświetleniowych zawieszanych led | kpl. | 2
16.4. | zg. z zał. Do SIWS | Montaż wysięgnika oświetlenia | kpl. | 2
16.5 | zg. z zał. Do SIWS | Pierwszy pomiar skuteczności zerowania oraz pomiar zgodnie z procedurą pomiarów instalacji dedykowanej | kpl. | 2
16.6 | zg. z zał. Do SIWS | Montaż modułow fotowoltaicznych | kpl. | 2
16.7 | zg. z zał. Do SIWS | Montaż siłowni wiatrowej | kpl. | 2
16.8 | zg. z zał. Do SIWS | Montaż akumulatora bezobsługowego o poj. do 2x130 Ah AKUMULATOR ŻELOWY ZAKOPANY | kpl. | 2
16.9 | zg. z zał. Do SIWS | Pozostałe elementy systemu diświetlenia przejścia zgodnie z SIWS | ryczałt | 1
Razem: INNE ROBOTY | [5 empty] | 0
| D.10.00.00 | INNE ROBOTY | xxx | xxx | xxx | xxx
17.1 | D-00.00.00 zał. nr 2 | Pomiar powykonawczy zrealizowanych obiektów budowlanych | ryczałt | 1
17.2. | D.10.03.01 | Regulacja zaworów i włazów istniejących urządzeń obcych | szt | 1
Razem: INNE ROBOTY | [5 empty] | 0
Wartość kosztorysowa robót bez podatku VAT
Podatek VAT 23%
Ogółem wartość kosztorysowa robót