## Kosztorys ofertowy
Rodos 7.0.17.1 [13308]
Kosztorys ofertowy
PRZEBUDOWA MOSTU NA RZECE OSA W MIEJSCOWOŚCI ŚWIECIE NAD OSĄ W CIĄGU DROGI POWIATOWEJ NR 1407C RYWAŁD-ŚWIECIE NAD OSĄ-LISNOWO
Nr | Podstawa | Opis robót | Jm | Ilość | Cena | Wartość
1 | 2 | 3 | 4 | 5 | 6 | 7
ROBOTY PRZYGOTOWAWCZE
1 | Kalkulacja indywidualna | Wytyczenie obiektu, roboty pomiarowe, inwentaryzacja przed i powykonawcza | kpl | 1
ROBOTY PRZYGOTOWAWCZE
ROBOTY ZIEMNE
2 | KNR 2-01 0207/02.3 | Wykopy pod wykonanie fundamentów mostu stałego z wywozem | m3 | 1017.6
3 | KNR 2-01 0503/01 | Mechaniczne zasypywanie wnęk za przyczółkami | m3 | 720.8
4 | KNR 2-01 0510/01 | Humusowanie skarp warstwą humusu grubości 5cm z obsianiem | m2 | 900
ROBOTY ZIEMNE
ROBOTY ROZBIÓRKOWE
5 | KNR 4-04 0306/03 | Rozebranie konstrukcji żelbetowych przyczółków | m3 | 22.5
6 | KNR 4-04 0304/06 | Rozebranie słupów żelbetowych | m3 | 3.36
7 | KNR 4-04 0305/06 | Rozebranie płyty żelbetowej | m3 | 79.8
8 | KNR 4-04 0302/01 | Rozebranie betonowych umocnień skarp i konstrukcji ceglanej umocnienia koryta rzeki | m3 | 24
9 | KNCK 1 1406/05 | Rozbiórka nawierzchni z kostki kamiennej na moście | m2 | 127.05
10 | KNCK 1 1409/07 | Rozbiórka krawężników betonowych na moście | m | 42
11 | KNCK 1 1403/07 | Mechaniczna rozbiórka nawierzchni asfaltobetonowych przed i za mostem | m2 | 231.275
12 | KNR 4-04 0804/01 | Rozebranie balustrad z płaskowników stalowych | m | 42
ROBOTY ROZBIÓRKOWE
FUNDAMENTY
13 | KNR 9-06 0101/08 | Wbijanie ścianek szczelnych stalowych z grodzic GU15n długości 10m wibromłotem HVB | m | 17.23
14 | KNR 9-06 0101/08 | Wbijanie ścianek szczelnych stalowych z grodzic GU15n długości 8,5m wibromłotem HVB | m | 24.12
13/14 | KNR 9-06 0101/08 | Wbijanie ścianek szczelnych stalowych z grodzic GU15n długości 7,0m wibromłotem HVB | m | 68.4
15 | KNR 2-33r90 0210/02 | Betonowanie ław fundamentowych z betonu C30/37 przy użyciu pompy na samochodzie | m3 | 121
16 | KNR 2-33r90 0210/02 | Betonowanie chudego betonu C16/20 pod most stały przy użyciu pompy na samochodzie | m3 | 60.5
17 | KNR 2-33r90 0208/03 | Montaż zbrojenia fundamentów podpór | t | 9.586
FUNDAMENTY
PRZYCZÓŁKI
18 | KNR 2-33r90 0210/02 | Betonowanie przyczółków i skrzydeł z betonu C30/37 przy użyciu pompy na samochodzie | m3 | 140
19 | KNR 2-33r90 0208/03 | Montaż zbrojenia przyczółków | t | 18.332
20 | KNR 2-33r90 0210/02 | Betonowanie chudego betonu C16/20 pod płyty przejściowe | m3 | 7.2
21 | KNR 2-33r90 0210/02 | Betonowanie płyt przejściowych z betonu C30/37 przy użyciu pompy na samochodzie | m3 | 16.8
22 | KNR 2-33r90 0208/03 | Montaż zbrojenia płyt przejściowych | t | 4.004
PRZYCZÓŁKI
PRZĘSŁO
23 | KNR 2-33r90 0411/03 | Montaż prefabrykowanych dźwigarów strunobetonowych typu T o rozpiętości 21m | szt | 10
24 | KNR 2-33r90 0411/03 | Transport prefabrykowanych dźwigarów strunobetonowych typu T o rozpiętości 21m | szt | 10
25 | KNR 2-33r90 0210/02 | Betonowanie płyty przęsła z betonu C30/37 przy użyciu pompy na samochodzie | m3 | 55.5
26 | KNR 2-33r90 0208/03 | Montaż zbrojenia przęsła | t | 6.377
PRZĘSŁO
KAPY CHODNIKOWE
27 | KNR 2-33r90 0210/02 | Betonowanie kap chodnikowych z gzymsami z betonu C35/45 przy użyciu pompy na samochodzie | m3 | 28
28 | KNR 2-33r90 0208/03 | Montaż zbrojenia kap chodnikowych z gzymsami | t | 3.149
29 | KNR 2-13 1009/02 | Montaż kotew talerzowych | szt | 70
30 | KNR 2-33r90 0706/01 | Montaż krawężników mostowych 18x20cm | m | 42.2
31 | KNR 2-31 0403/04 | Krawężniki betonowe o wymiarach 20x30cm wystające na podsypce cementowo-piaskowej | m | 23.2
KAPY CHODNIKOWE
IZOLACJE I ODWODNIENIE
32 | KNR 2-33 0713/19 | Izolacje przeciwwilgociowe powłokowe | m2 | 367.64
33 | KNR 2-02 0605/01 | Izolacje płyty pomostowej z papy termozgrzewalnej | m2 | 227.02
34 | KNNR t. | Drenaż rurowy z obsypką, rura PCV 113mm, za przyczółkami na rygolce betonowej | m | 30
35 | KNR 2-33 0705/01 | Wykonanie elementów odwodnienia ustrojów niosących - sączki odwadniające | element | 12
36 | KNR 2-33 0705/02 | Wykonanie elementów odwodnienia ustrojów niosących - wpusty z rurami spustowymi | element | 2
37 | KNR K-21 0302/01 | Impregnacja hydrofobowa odsłoniętych powierzchni betonowych | m2 | 606.8
38 | KNR 2-33 0713/19 | Izolacja ścian przyczółków od strony gruntu | m2 | 72
39 | KNR K-21 0301/01 | Malarskie powłoki ochronne dwuwarstwowe na powierzchniach betonowych gymsów | m2 | 32.256
IZOLACJE I ODWODNIENIE
WYPOSAŻENIE MOSTU
40 | KNR 2-33r90 0702/01 | Montaż odcinków prostych barieroporęczy mostowych | t | 3.64
41 | KNR 2-31 0704/02 | Bariery energochłonne | m | 64
42 | KNR 2-01 0529/01 | Schody betonowe prefabrykowane o szerokości 0,8m na skarpach nasypów | m | 18
WYPOSAŻENIE MOSTU
NAWIERZCHNIE
43 | KNR K-12 0403/05 | Ułożenie poliuretanowej nawierzchni chodnikowej na chodnikach mostowych | m2 | 70.052
44 | KNR 2-31u1 0300/03 | Chodniki z kostki brukowej betonowej prostokątnej o grubości 6cm na podsypce cementowo-piaskowej | m2 | 9.828
45 | KNR AT-03 0301/01 | Nawierzchnia asfaltobetonowa - warstwa wiążąca o grubości 5cm | m2 | 146.3
46 | KNR AT-03 0302/03 | Nawierzchnia asfaltobetonowa - warstwa ścieralna o grubości 5cm | m2 | 146.3
47 | KNR AT-03 0201/01 | Podłoże stabilizowane cementem o grubości warstwy po zagęszczeniu 20cm | m2 | 265.5
48 | KNR AT-03 0204/01 | Podbudowa z mieszanki mineralno-bitumicznej o grubości warstwy po zagęszczeniu 10cm | m2 | 265.5
49 |  | Siatka z wółkna węglowego o nośności wzdłuż i w poprzek 200/200 kN/m | m2 | 265.5
50 | KNR AT-03 0301/03 | Nawierzchnie z mieszanek mineralno-bitumicznych - warstwa wiążąca o grubości 8cm | m2 | 265.5
51 | KNR AT-03 0302/03 | Nawierzchnie z mieszanek mineralno-bitumicznych - warstwa ścieralna o grubości 5cm | m2 | 265.5
52 | KNCK 1 1201/01 | Wzmacnianie poboczy drogi - wzmocnienie nawierzchni żużlem o grubości 5cm | m2 | 140
NAWIERZCHNIE
ROBOTY INNE
53 | Kalkulacja indywidualna | Próbne obciążenie mostu | szt | 1
54 | Kalkulacja indywidualna | Materace gabionowe | szt | 46
55 |  | Umocnienie skarp rzeki Osy płotkami faszynowymi | m | 35
56 | KNR 2-13 1010/01 | Repery stalowe osadzone na budowli lub w skale | szt | 12
57 |  | Tymczasowa organizacja ruchu | kpl. | 1
ROBOTY INNE
Razem k.b.
Podatek VAT 23%
Ogółem