## KO
PRZEDMIAR
PRZEBUDOWA DROGI POWIATOWEJ NR 1357C
Mokre - Kłódka
część 1 km 0+027 do Km 0+420
Lp. | Podstawy (SST) | Wyszczególnienie elementów rozliczeniowych | Jednostka
|  |  | Nazwa | Ilość
1 | 2 | 3 | 4 | 5
| D.01.00.00 | ROBOTY PRZYGOTOWAWCZE I ROZBIÓRKOWE | xxx | xxx
1. | D.01.01.01 | Odtworzenie (wyznaczenie) trasy i punktów wysokościowych | xxx | xxx
1.1 | D.01.01.01 | Wyznaczenie trasy i punktów wysokościowych w terenie równinnym | km | 0.4
2. | D.01.02.01 | Usunięcie drzew i krzewów | xxx | xxx
2.1. | D.01.02.01 | Karczowanie pni i usunięcie karp drzew wraz z wywozem | szt. | 4
2.2. |  | Wywóz dłużyc, karpiny na odległość do 10km | m3 | 4
2.3. | D.01.02.01 | Usunięcie krzewów wraz z zrębkowaniem i transportem na odl. do 10km | ha | 0.01
3. | D.01.02.02 | Zdjęcie warstwy humusu | xxx | xxx
3.1 | D.01.02.02 | Zdjęcie warstwy humusu gr. średnio 20cm (max. 30cm) | m2 | 1200
3.2 | D.01.02.02 | Wywóz nadmiaru humusu wraz z utylizacją | m3 | 124
4. | D.01.02.04 | Rozbiórki elementów dróg i ulic | xxx | xxx
4.1. | D.01.02.04 | Rozebranie nawierzchni z kostki betonowej gr. 8 cm (Materiał Inwestora rozbiórka ręczna paletowanie do ponownego wbudowania) | m2 | 36
4.2. | D.01.02.04 | Rozebranie krawężników betonowych na ławie betonowej - krawężnik do odzysku (Materiał Inwestora rozbiórka ręczna paletowanie odwóz do 10km) | m | 20
4.3. | D.01.02.04 | Rozebranie nawierzchni z gruzu ceglanego i tłucznia gr. 25cm wraz z wywozem i utylizacją | m2 | 115
4.4. | D.05.03.11 | Frezowanie nawierzchni bitumicznych gr. 4cm wraz z wywozem i utylizacją | m2 | 590
4.5. | D.01.02.04 | Rozebranie słupków do znaków drogowych - (Materiał Inwestora rozbiórka ręczna odwóz do 10Km ) | szt. | 9
4.6. | D.01.02.04 | Zdjęcie tarcz znaków drogowych, tablic (Materiał Inwestora rozbiórka ręczna odwóz do 10Km ) | szt. | 6
Razem: ROBOTY PRZYGOTOWAWCZE
| D.02.00.00 | ROBOTY ZIEMNE | xxx | xxx
5. | D.02.01.01 | Wykonanie wykopów w gruntach nieskalistych | xxx | xxx
5.1. | D.02.01.01 | Wykonanie wykopów w gruntach nieskalistych kat. I-IV pod konstrukcję drogi | m3 | 97.5
6. | D.02.03.01 | Wykonanie nasypów | xxx | xxx
6.1. | D.02.03.01 | Wykonanie nasypów z gruntu wraz z kosztem zakupu i transportu materiału | m3 | 39
7 | D.02.03.01 | Wykonanie warstwy odcinającej | xxx | xxx
7.1. | D.02.03.01 | Wykonanie warstwy odcinającej z piasku gr. 15cm | m2 | 801.2
| D.03.00.00 | ODWODNIENIE KORPUSU DROGOWEGO | xxx | xxx
8 | D.03.01.01 | OCZYSZCZENIE ROWU wraz z regulacją - szerokości 1m h=0,5m | mb | 540
Razem: ODWODNIENIE KORPUSU DROGOWEGO
| D.04.00.00 | PODBUDOWY | xxx | xxx
9. | D.04.01.01 | Koryto wraz z profilowaniem i zagęszczeniem podłoża | xxx | xxx
9.1 | D.04.01.01 | Korytowanie oraz profilowanie i zagęszczenie podłoża, gł. koryta do 20 cm | m2 | 801.2
10. | D.04.03.01 | Oczyszczenie i skropienie warstw konstrukcyjnych | xxx | xxx
10.1 | D.04.03.01 | Oczyszczenie i skropienie warstw z kruszywa łamanego | m2 | 801.2
10.2 | D.04.03.01 | Oczyszczenie i skropienie warstw bitumicznych | m2 | 4756.5
11. | D.04.04.02 | Podbudowa z kruszywa łamanego stabilizowanego mechanicznie | xxx | xxx
11.1 | D.04.04.02 | Podbudowa z kruszywa łamanego 0/31,5 mm stab. mechanicznie gr. 20 cm na zjazdach | m2 | 105.6
11.2 | D.04.04.02 | Podbudowa z kruszywa łamanego 0/31,5 mm stab. mechanicznie gr. 25 cm - jezdnia | m2 | 696.2
12 | D.04.07.01 | Podbudowa z betonu asfaltowego AC22P | xxx | xxx
12.1 | D.04.07.01 | Podbudowa z betonu asfaltowego AC22P grubość warstwy 6cm | m2 | 613.2
Razem: PODBUDOWY
| D.05.00.00 | NAWIERZCHNIE | xxx | xxx
13 | D.05.03.05 | Nawierzchnia z betonu asfaltowego | xxx | xxx
13.1. | D.05.03.05 | Nawierzchnia z AC11S grubość warstwy 4 cm warstwa ścieralna - zjazdy | m2 | 92
13.2. | D.05.03.05 | Nawierzchnia z sma grubość warstwy 4 cm warstwa ścieralna - jezdnia | m2 | 2177
13.3. | D.05.03.05 | Nawierzchnia z AC16W grubość warstwy 6 cm warstwa wiążąca (jezdnia + zjazdy) | m2 | 2397
13.4. | D.05.03.05 | Nawierzchnia z AC16W warstwa wiążąca profilowa na ist. konstrukcji bitumicznej (min. 3cm średnio 5cm) = 120kg/m2 | m2 | 1503.8
13.5. | D.05.03.26 | Ułożenie siatki do zbrojenia nawierzchni z włókien szklanych (100/100kN/m), wstępnie przesączanej asfaltem | m2 | 2305
| D.04.04.02 | Nawierzchnia poboczy | xxx | xxx
14. | D.04.04.02 | Pobocza z KŁSM 0-31mm stab. Mechanicznie gr. 10cm szerokość 75cm | m2 | 580
Razem: NAWIERZCHNIE
| D.06.00.00 | ROBOTY WYKOŃCZENIOWE | xxx | xxx
15 | D.06.01.01 | Umocnienie skarp, rowów i ścieków | xxx | xxx
15.1 | D.06.01.01 | Humusowanie i obsianie trawą terenów płaskich oraz rowów – grubość 10 cm | m2 | 1160
Razem: ROBOTY WYKOŃCZENIOWE
| D.07.00.00 | URZĄDZENIA BEZPIECZEŃSTWA RUCHU | xxx | xxx
16 | D.07.01.01 | Oznakowanie poziome | xxx | xxx
16.1 | D.07.01.01 | Ryczałt zgdny z projektem stałej organizacji ruchu | ryczałt | 1
17 | D.07.02.01 | Oznakowanie pionowe | xxx | xxx
17.1. | D.07.02.01 | Ryczałt zgdny z projektem stałej organizacji ruchu | ryczałt | 1
Razem: URZĄDZENIA BEZPIECZEŃSTWA RUCHU
| D.08.00.00 | ELEMENTY ULIC | xxx | xxx
18 | D.08.01.01 | Krawężniki betonowe | xxx | xxx
18.1. | D.08.01.01 | Ustawienie krawężników betonowych najazdowych na zjazdach 15x22 cm na ławie z betonu C12/15 | m | 40
18.2. | D.08.01.01 | Ustawienie oporników betonowych 12x25 cm na ławie z betonu C12/15 | m | 40
Razem: ELEMENTY ULIC
19 | D.10.00.00 | INNE ROBOTY | xxx | xxx
19.1 | D-00.00.00 zał. nr 2 | Pomiar powykonawczy zrealizowanych obiektów budowlanych | ryczałt | 1
19.2. | D.10.03.01 | Wymiana na nowe i regulacja zaworów i włazów istniejących urządzeń obcych w jezdni | szt | 2
19.4 | D-10.11.01 | Wykop, Zamocowanie rur osłonowych na kable tele-ele oraz energetyczne dwudzielne arot fi 110mm, zasypka, odtworzenie ist. konstrukcji | mb | 36
Razem: INNE ROBOTY
Wartość kosztorysowa robót bez podatku VAT
Podatek VAT 23%
Ogółem wartość kosztorysowa robót