## KOSZTORYS OFERTOWY
KOSZTORYS OFERTOWY
Przebudowę z rozbudową drogi powiatowej nr 1395C Biały Bór - Wałdowo Szlacheckie – Ruda na odcinku od km 2+415,00 do km 4+055,00
Lp. | Podstawy (SST) | Wyszczególnienie elementów rozliczeniowych | Jednostka |  | Cena jedn. | Wartość
|  |  | Nazwa | Ilość | zł. | zł.
1 | 2 | 3 | 4 | 5 | 6 | 7
| D.01.00.00 | ROBOTY PRZYGOTOWAWCZE I ROZBIÓRKOWE | xxx | xxx | xxx | xxx
1. | D.01.01.01 | Odtworzenie (wyznaczenie) trasy i punktów wysokościowych | xxx | xxx | xxx | xxx
1.1 |  | Roboty pomiarowe przy liniowych robotach ziemnych - trasa drogi w terenie równinnym | km | 1.7
2. | D.01.02.01 | Usunięcie drzew i krzewów | xxx | xxx | xxx | xxx
2.1 |  | Karczowanie pni drzew o średnicy do 25cm pni, załadunkiem, wywozem karpin wraz z kosztem utylizacji i zasypaniem dołów wraz z zagęszczenie | szt. | 24
2.2. |  | Karczowanie pni drzew o średnicy od 26 do 45cm pni, załadunkiem, wywozem karpin wraz z kosztem utylizacji i zasypaniem dołów wraz z zagęszczeniem | szt. | 9
2.3 |  | Karczowanie pni drzew o średnicy powyżej 46cm pni, załadunkiem, wywozem karpin wraz z kosztem utylizacji i zasypaniem dołów wraz z zagęszczeniem | szt. | 5
.2.4 |  | Usunięcie karpin po wyciętych drzewach wraz z załadunkiem, wywozem na składowisk, kosztem utylizacji, zasypaniem dołów piaskiem wraz z zagęszczeniem | szt. | 38
2.5 |  | Usunięcie krzewów wraz z zrębkowaniem, transportem na odl. do 10km i kosztem utylizacji | ha | 0.01
3. | D.01.02.02 | Zdjęcie warstwy humusu | xxx | xxx | xxx | xxx
3.1 |  | Zdjęcie warstwy humusu gr. średnio 30cm (max. 40cm) na odkład do ponownego wbudowania | m2 | 3200
3.2 |  | Wywóz nadmiaru humusu wraz z utylizacją | m3 | 940
4. | D.01.02.04 | Rozbiórki elementów dróg i ulic | xxx | xxx | xxx | xxx
4.1. |  | Mechaniczne rozebranie nawierzchni bitumicznych wraz z wywozem materiału i utylizacją (materiały pochodzące z rozbiórki a uznane przez Zamawiającego za wartościowe, pozostają jego własnością i należy je wywieźć na plac składowy wskazany przez Zamawiającego) gr. 8cm | m2 | 9345
4.2 |  | Mechaniczne rozebranie nawierzchni bitumicznych wraz z wywozem materiału i utylizacją (materiały pochodzące z rozbiórki a uznane przez Zamawiającego za wartościowe, pozostają jego własnością i należy je wywieźć na plac składowy wskazany przez Zamawiającego) gr. 12cm | m2 | 300
4.3. |  | Rozebranie nawierzchni z kostki betonowej wraz z wywozem i utylizacją (materiały pochodzące z rozbiórki a uznane przez Zamawiającego za wartościowe, pozostają jego własnością i należy je wywieźć na plac składowy wskazany przez Zamawiającego) | m2 | 277
4.4 |  | Rozebranie obrzeży betonowych na ławie betonowej | mb | 120
4.5 |  | Rozebranie krawężników betonowych na ławie betonowej wraz z wywozem i utylizacją | mb | 98
4.6 |  | Rozebranie nawierzchni z tłucznia gr. 20cm wraz z wywozem i utylizacją | m2 | 9345
4.7 |  | Rozebranie nawierzchni betonowej gr. do 30cm wraz z wywozem i utylizacją | m2 | 85
4.8 |  | Rozebranie słupków do znaków drogowych zgodnie z SOR wraz z odwozem na miejsce wskazane przez Inwestora | komplet | 1
4.9 |  | Zdjęcie tarcz znaków drogowych zgodnie z SOR wraz z odwozem na miejsce wskazane przez Inwestora | komplet | 1
4.10 | D-00.00.00 zał. nr 2 | Pomiar powykonawczy zrealizowanych obiektów budowlanych | ryczałt | 1
Razem: ROBOTY PRZYGOTOWAWCZE I ROZBIÓRKOWE
5 | D.01.02.04 | ROZBIÓRKA OGRODZEŃ | xxx | xxx | xxx | xxx
5.1 |  | Rozebranie ogrodzenia na działce 155/8 | mb | 50
5.2 |  | Rozebranie ogrodzenia na działce 155/4 | mb | 37
5.3 |  | Rozebranie ogrodzenia na działce 185/2 | mb | 50
5.4 |  | Rozebranie ogrodzenia na działce 236/3 | mb | 75
5.5 |  | Rozebranie ogrodzenia na działce 253/7 | mb | 33
5.6 |  | Rozebranie ogrodzenia na działce 424/4 | mb | 47
5.7 |  | Rozebranie ogrodzenia na działce 149/3 | mb | 30
5.8 |  | Rozebranie ogrodzenia na działce 150 | mb | 49
Razem: ROZBIÓRKA OGRODZEŃ
| D.02.00.00 | ROBOTY ZIEMNE | xxx | xxx | xxx | xxx
6 | D.02.01.01 | Wykonanie wykopów w gruntach nieskalistych | xxx | xxx | xxx | xxx
6.1 |  | Wykonanie wykopów w gruntach nieskalistych kat. I-IV pod konstrukcję drogi wraz z wywozem i utylizacją | m3 | 7993.1
7 | D.02.03.01 | Wykonanie nasypów | xxx | xxx | xxx | xxx
7.1 |  | Wykonanie nasypów z zakupem i transportem materiału wraz z formowaniem skarp | m3 | 222.52
Razem: ROBOTY ZIEMNE
Jezdnia bitumiczna w km 2+415,00 do km 3+655 i od km 3+790,00 do km 4+055,15
| D.04.00.00 | PODBUDOWY | xxx | xxx | xxx | xxx
8 | D.04.01.01 | Koryto wraz z profilowaniem i zagęszczeniem podłoża | xxx | xxx
8.1. |  | Profilowanie i zagęszczenie podłoża | m2 | 9758
9 | D.04.03.01 | Oczyszczenie i skropienie warstw konstrukcyjnych | xxx | xxx | xxx | xxx
9.1 |  | Oczyszczenie i skropienie warstw z kruszywa łamanego | m2 | 9758
9.2 |  | Oczyszczenie i skropienie warstwy bitumicznej - podbudowy | m2 | 9610
9.2 |  | Oczyszczenie i skropienie warstwy bitumicznej - warstwy wiążącej | m2 | 9455
10 | D.04.04.02 | Podbudowa z kruszywa łamanego stabilizowanego mechanicznie | xxx | xxx | xxx | xxx
10.1 |  | Podbudowa z z mieszanki niezwiązanej C90/3 0/31,5 mm stab. mechanicznie gr. 25 cm | m2 | 9758
11 | D.04.07.01 | Podbudowa z betonu asfaltowego AC22P | xxx | xxx | xxx | xxx
11.1 |  | Ułożenie warstwy podbudowy w miejscach pełnej wymiany konstrukcji drogowej AC22P gr. 7cm | m2 | 9610
Razem: PODBUDOWY
| D.05.00.00 | NAWIERZCHNIE | xxx | xxx | xxx | xxx
12 | D.05.03.05 | Nawierzchnia z betonu asfaltowego | xxx | xxx | xxx | xxx
12.1 |  | Nawierzchnia z AC 11S grubość warstwy 5 cm warstwa ścieralna | m2 | 9300
12.2. |  | Nawierzchnia - warstwa wiążąca AC16W grubość warstwy 6 cm | m2 | 9455
Razem: NAWIERZCHNIE
Jezdnia bitumiczna od km 3+655 do km 3+790,00
| D.04.00.00 | PODBUDOWY | xxx | xxx | xxx | xxx
13 | D.04.01.01 | Koryto wraz z profilowaniem i zagęszczeniem podłoża | xxx | xxx
13.1. |  | Profilowanie i zagęszczenie podłoża | m2 | 877.5
14 | D - 02.03.01c | Ulepszone podłoże georusztem | xxx | xxx | xxx | xxx
14.1. | D - 02.03.01c | Warstwa wzmacniająca grunt pod warstwy technologiczne z georusztu trójosiowego (I warstwa) | m2 | 877.5
14.2 | D - 02.03.01c | Warstwa wzmacniająca grunt pod warstwy technologiczne z georusztu trójosiowego (II warstwa) | m2 | 844
15 | D.04.03.01 | Oczyszczenie i skropienie warstw konstrukcyjnych | xxx | xxx | xxx | xxx
15.1. |  | Oczyszczenie i skropienie warstw z kruszywa łamanego | m2 | 824
15.2. |  | Oczyszczenie i skropienie warstwy bitumicznej - podbudowy | m2 | 824
15.3. |  | Oczyszczenie i skropienie warstwy bitumicznej - warstwy wiążącej | m2 | 810
16 | D.04.04.02 | Podbudowa z kruszywa łamanego stabilizowanego mechanicznie | xxx | xxx | xxx | xxx
16.1. |  | Podbudowa pomocnicza z mieszanki niezwiązanej C50/30 uziarnienie 0/31,5mm gr. 30cm (I warstwa) | m2 | 877.5
16.2. |  | Podbudowa pomocnicza z mieszanki niezwiązanej C50/30 uziarnienie 0/31,5mm gr. 20cm (II warstwa) | m2 | 844
16.3. |  | Podbudowa z z mieszanki niezwiązanej C90/3 0/31,5 mm stab. mechanicznie gr. 25 cm (III warstwa) | m2 | 824
17 | D.04.07.01 | Podbudowa z betonu asfaltowego AC22P | xxx | xxx | xxx | xxx
17.1. |  | Ułożenie warstwy podbudowy w miejscach pełnej wymiany konstrukcji drogowej AC22P gr. 7cm | m2 | 837
Razem: PODBUDOWY
| D.05.00.00 | NAWIERZCHNIE | xxx | xxx | xxx | xxx
18 | D.05.03.05 | Nawierzchnia z betonu asfaltowego | xxx | xxx | xxx | xxx
18.1. |  | Nawierzchnia z AC 11S grubość warstwy 5 cm warstwa ścieralna | m2 | 810
18.2. |  | Nawierzchnia - warstwa wiążąca AC16W grubość warstwy 6 cm | m2 | 824
Razem: NAWIERZCHNIE
| D.08.00.00 | ELEMENTY ULIC | xxx | xxx | xxx | xxx
19 | D.08.01.01 | Krawężniki betnowe w km 2+415- 4+055,15 | xxx | xxx | xxx | xxx
19.1. | D.08.01.01 | Ustawienie krawężników betonowych 15x30 cm na ławie z betonu C12/15 na podsypce cem.-piaskowej gr. 3 cm i na ławie betonowej C12/15 z oporem (0,075 m²) | m | 394
19.2. | D.08.01.01 | Ustawienie krawężników betonowych zatopionych 15x25 cm na ławie z betonu C12/15 na podsypce cem.-piaskowej gr. 3 cm i na ławie betonowej C12/15 z oporem (0,075 m²) | m | 540
19.3. | D.08.01.01 | Ustawienie krawężników betonowych najazdowych na zjazdach 15x22 cm na podsypce cem.-piaskowej gr. 3 cm i na ławie betonowej C12/15 z oporem (0,08 m²) | m | 602
19.4 | D.03.02.01 | Budowa wpustu KD fi-500 D400 wraz z przykanaliiem fi 315mm dł. 12m i prefabrykowanym wylotem w rowie KPED 02.16 i zabrukiem rowu 6m2 z kamienia polnego na c12/15 gr. 10cm (Km 3+560,00 i km 2+460) | komplet | 2
19.5 | D.08.05.01 | Wbudowanie KORYTKA ŚCIEKOWEGO KPED.01.03. 60x30x15cm prefabrykowanego na ławie C12/15 gr. 15cm (km 3+690 do 3+628 STR. P) (km3+560 do 3+620 STR.P) (km 3+140 do 3+160 STR.L) (Km 3+052 do 2+910STR. P) (km 2+510 do km2+610 STR.P) ( km 2+420 do 2+490 STR.P) | mb | 454
19.6 | D.03.02.01 | Budowa studni chłonnej H=2,0m KD fi 1500mm D400 wra z przykanalikiem 5m fi 200mm i wpustem kanalizacji deszczowej d400 (km 3+170 i km 3+180) | komplet | 2
19.7 | D.10.03.01 | Regulacja zaworów i włazów istniejących urządzeń obcych w jezdni | szt | 6
Razem: ELEMENTY ULIC
ZJAZDY BITUMICZNE w km 2+415,00 do km 3+655 i od km 3+790,00 do km 4+055,15
| D.04.00.00 | PODBUDOWY | xxx | xxx | xxx | xxx
20 | D.04.01.01 | Koryto wraz z profilowaniem i zagęszczeniem podłoża | xxx | xxx
20.1 |  | Profilowanie i zagęszczenie podłoża | m2 | 840
22 | D.04.03.01 | Oczyszczenie i skropienie warstw konstrukcyjnych | xxx | xxx | xxx | xxx
22.1. |  | Oczyszczenie i skropienie warstw z kruszywa łamanego | m2 | 840
23 | D.04.04.02 | Podbudowa z kruszywa łamanego stabilizowanego mechanicznie | xxx | xxx | xxx | xxx
23.1. |  | Podbudowa z z mieszanki niezwiązanej C90/3 0/31,5 mm stab. mechanicznie gr. 15 cm | m2 | 840
Razem: PODBUDOWY
| D.05.00.00 | NAWIERZCHNIE | xxx | xxx | xxx | xxx
24. | D.05.03.05 | Nawierzchnia z betonu asfaltowego | xxx | xxx | xxx | xxx
24.1. |  | Nawierzchnia z SMA 11S grubość warstwy 5 cm warstwa ścieralna | m2 | 830
Razem: NAWIERZCHNIE
ZJAZDY BITUMICZNE od km 3+655 do km 3+790,00
| D.04.00.00 | PODBUDOWY | xxx | xxx | xxx | xxx
25. | D.04.01.01 | Koryto wraz z profilowaniem i zagęszczeniem podłoża | xxx | xxx
25.1. |  | Profilowanie i zagęszczenie podłoża | m2 | 52
26. | D.04.03.01 | Oczyszczenie i skropienie warstw konstrukcyjnych | xxx | xxx | xxx | xxx
26.1. |  | Oczyszczenie i skropienie warstw z kruszywa łamanego | m2 | 52
27 | D.04.04.02 | Podbudowa z kruszywa łamanego stabilizowanego mechanicznie | xxx | xxx | xxx | xxx
27.1 |  | Podbudowa pomocnicza z mieszanki niezwiązanej C50/30 uziarnienie 0/31,5mm gr. 20cm (I warstwa) |  | 52
27.2 |  | Podbudowa pomocnicza z mieszanki niezwiązanej C50/30 uziarnienie 0/31,5mm gr. 20cm (II warstwa) |  | 52
27.3 |  | Podbudowa z z mieszanki niezwiązanej C90/3 0/31,5 mm stab. mechanicznie gr. 15 cm | m2 | 52
28 | D - 02.03.01c | Ulepszone podłoże georusztem | xxx | xxx | xxx | xxx
28.1. | D - 02.03.01c | Warstwa wzmacniająca grunt pod warstwy technologiczne z georusztu trójosiowego (I warstwa) | m2 | 82
28.2 | D - 02.03.01c | Warstwa wzmacniająca grunt pod warstwy technologiczne z georusztu trójosiowego (II warstwa) | m2 | 52
Razem: PODBUDOWY
| D.05.00.00 | NAWIERZCHNIE | xxx | xxx | xxx | xxx
29 | D.05.03.05 | Nawierzchnia z betonu asfaltowego | xxx | xxx | xxx | xxx
29.1 |  | Nawierzchnia z SMA 11S grubość warstwy 5 cm warstwa ścieralna | m2 | 52
Razem: NAWIERZCHNIE
Chodniki i perony od km 3+655 do km 3+790,00
| D.04.00.00 | PODBUDOWY | xxx | xxx | xxx | xxx
30 | D.04.01.01 | Koryto wraz z profilowaniem i zagęszczeniem podłoża | xxx | xxx
30.1 |  | Profilowanie i zagęszczenie podłoża | m2 | 186
31 | D.04.04.02 | Podbudowa z kruszywa łamanego stabilizowanego mechanicznie | xxx | xxx | xxx | xxx
31.1. |  | Podbudowa pomocnicza z mieszanki niezwiązanej C50/30 uziarnienie 0/31,5mm gr. 30cm (I warstwa) |  | 186
32.2. |  | Podbudowa z z mieszanki niezwiązanej C90/3 0/31,5 mm stab. mechanicznie gr. 10 cm (II warstwa) | m2 | 186
33. | D - 02.03.01c | Ulepszone podłoże georusztem | xxx | xxx | xxx | xxx
33.1. | D - 02.03.01c | Warstwa wzmacniająca grunt pod warstwy technologiczne z georusztu trójosiowego (I warstwa) | m2 | 186
Razem: PODBUDOWY
| D.08.00.00 | NAWIERZCHNIE | xxx | xxx | xxx | xxx
34 | D.08.02.02 | Nawierzchnia z kostki brukowej betonowej szarej 6cm na podsypce cem-piask. gr 3cm | xxx | xxx | xxx | xxx
34.1 | D.08.02.02 | Wykonanie nawierzchni z kostki betonowej szarej gr. 6 cm na podsypce cem-piask. gr 3cm chodniki i perony | m2 | 186
Razem: NAWIERZCHNIE
Chodniki i perony w km 2+415,00 do km 3+655 i od km 3+790,00 do km 4+055,15
| D.04.00.00 | PODBUDOWY | xxx | xxx | xxx | xxx
35 | D.04.01.01 | Koryto wraz z profilowaniem i zagęszczeniem podłoża | xxx | xxx
35.1. |  | Profilowanie i zagęszczenie podłoża | m2 | 366
36 | D.04.04.02 | Podbudowa z kruszywa łamanego stabilizowanego mechanicznie | xxx | xxx | xxx | xxx
36.1 |  | Podbudowa z z mieszanki niezwiązanej C90/3 0/31,5 mm stab. mechanicznie gr. 10 cm | m2 | 366
Razem: PODBUDOWY
| D.08.00.00 | NAWIERZCHNIE | xxx | xxx | xxx | xxx
37 | D.08.02.02 | Nawierzchnia z kostki brukowej betonowej szarej 6cm na podsypce cem-piask. gr 3cm | xxx | xxx | xxx | xxx
37.1 | D.08.02.02 | Wykonanie nawierzchni z kostki betonowej szarej gr. 6 cm na podsypce cem-piask. gr 3cm chodniki i perony | m2 | 366
Razem: NAWIERZCHNIE
Zjazdy z kostki w km 1+370,00 -2+415,00
| D.04.00.00 | PODBUDOWY | xxx | xxx | xxx | xxx
38 | D.04.01.01 | Koryto wraz z profilowaniem i zagęszczeniem podłoża | xxx | xxx
38.1. |  | Profilowanie i zagęszczenie podłoża | m2 | 327
39 | D.04.04.02 | Podbudowa z kruszywa łamanego stabilizowanego mechanicznie | xxx | xxx | xxx | xxx
39.1 |  | Podbudowa z z mieszanki niezwiązanej C90/3 0/31,5 mm stab. mechanicznie gr. 15 cm | m2 | 327
Razem: PODBUDOWY
| D.08.00.00 | NAWIERZCHNIE | xxx | xxx | xxx | xxx
40 | D.08.02.02 | Nawierzchnia z kostki brukowej betonowej szarej 8cm na podsypce cem-piask. gr 3cm | xxx | xxx | xxx | xxx
40.1 | D.08.02.02 | Wykonanie nawierzchni z kostki betonowej szarej gr. 8 cm na podsypce cem-piask. gr 3cm chodniki i perony | m2 | 327
Razem: NAWIERZCHNIE
Zatoki autobusowe od km 3+655 do km 3+790,00
| D.04.00.00 | PODBUDOWY | xxx | xxx | xxx | xxx
41. | D.04.01.01 | Koryto wraz z profilowaniem i zagęszczeniem podłoża | xxx | xxx
41.1 |  | Profilowanie i zagęszczenie podłoża | m2 | 228
42 | D.04.04.02 | Podbudowa z kruszywa łamanego stabilizowanego mechanicznie | xxx | xxx | xxx | xxx
42.1. |  | Podbudowa pomocnicza z mieszanki niezwiązanej C50/30 uziarnienie 0/31,5mm gr. 30cm (I warstwa) |  | 228
42.2. |  | Podbudowa pomocnicza z mieszanki niezwiązanej C50/30 uziarnienie 0/31,5mm gr. 20cm (II warstwa) |  | 228
43 | D.04.06.01 | Podbudowa betonowa z dylatacją gr. 22cm | xxx | xxx | xxx | xxx
43.1. |  | Podbudowa betonowa z dylatacją gr. 22cm | m2 | 228
44 | D - 02.03.01c | Ulepszone podłoże georusztem | xxx | xxx | xxx | xxx
44.1. | D - 02.03.01c | Warstwa wzmacniająca grunt pod warstwy technologiczne z georusztu trójosiowego (i warstwa) | m2 | 228
44.2. | D - 02.03.01c | Warstwa wzmacniająca grunt pod warstwy technologiczne z georusztu trójosiowego (II warstwa) | m2 | 228
Razem: PODBUDOWY
| D.08.00.00 | NAWIERZCHNIE | xxx | xxx | xxx | xxx
43. | D.08.02.02 | Nawierzchnia z kostki brukowej betonowej szarej 8cm na podsypce cem-piask. gr 3cm | xxx | xxx | xxx | xxx
43.1. | D.08.02.02 | Wykonanie nawierzchni z kostki betonowej szarej gr. 8 cm na podsypce cem-piask. gr 3cm chodniki i perony | m2 | 228
Razem: NAWIERZCHNIE
Zatoki autobusowe w km 2+415,00 do km 3+655 i od km 3+790,00 do km 4+055,15
| D.04.00.00 | PODBUDOWY | xxx | xxx | xxx | xxx
44 | D.04.01.01 | Koryto wraz z profilowaniem i zagęszczeniem podłoża | xxx | xxx
44.1 |  | Profilowanie i zagęszczenie podłoża | m2 | 687
45 | D.04.04.02 | Podbudowa z kruszywa łamanego stabilizowanego mechanicznie | xxx | xxx | xxx | xxx
45.1. |  | Podbudowa pomocnicza z mieszanki niezwiązanej C50/30 uziarnienie 0/31,5mm gr. 30cm (I warstwa) |  | 687
46 | D.04.06.01 | Podbudowa betonowa z dylatacją gr. 22cm | xxx | xxx | xxx | xxx
46.1 |  | Podbudowa betonowa z dylatacją gr. 22cm | m2 | 687
Razem: PODBUDOWY
| D.08.00.00 | NAWIERZCHNIE | xxx | xxx | xxx | xxx
47. | D.08.02.02 | Nawierzchnia z kostki brukowej betonowej szarej 8cm na podsypce cem-piask. gr 3cm | xxx | xxx | xxx | xxx
47.1. | D.08.02.02 | Wykonanie nawierzchni z kostki betonowej szarej gr. 8 cm na podsypce cem-piask. gr 3cm chodniki i perony | m2 | 687
Razem: NAWIERZCHNIE
|  | POBOCZA | xxx | xxx | xxx | xxx
48 | D.04.01.01 | Koryto wraz z profilowaniem i zagęszczeniem podłoża | xxx | xxx | xxx | xxx
48.1 |  | Profilowanie i zagęszczenie podłoża | m2 | 3050
49 | D.04.04.02 | Nawierzchnia pobocza z kruszywa łamanego stabilizowanego mechanicznie | xxx | xxx | xxx | xxx
49.1 |  | Podbudowa z z mieszanki niezwiązanej C90/3 0/31,5 mm stab. mechanicznie gr. 15 cm | m2 | 3050
Razem: POBOCZA
| D.06.04.01 | Rowy | xxx | xxx | xxx | xxx
50 | D.06.04.01 | Plantowanie skarp i dna rowów | xxx | xxx | xxx | xxx
50.1 | D.06.01.01 | Humusowanie i obsianie trawą terenów płaskich oraz rowów – grubość 10 cm | m2 | 3200
50.2 |  | Plantowanie skarp i dna rowów | m2 | 4100
Razem: ROWY
| D.07.00.00 | Urządzenia bezpieczeństwa ruchu | xxx | xxx | xxx | xxx
51 | D.07.01.01 | Oznakowanie poziome i elementy BRD | xxx | xxx | xxx | xxx
51.1 |  | Oznakowanie poziome (grubowarstwowe zgodnie z SOR) | komplet | 1
52 | D.07.02.01 | Oznakowanie pionowe | xxx | xxx | xxx | xxx
52.1. |  | Oznakowanie pionowe ( zgodnie z SOR) | komplet | 1
Razem: URZĄDZENIA BEZPIECZEŃSTWA RUCHU
Wartość kosztorysowa robót bez podatku VAT
Podatek VAT 23%
Ogółem wartość kosztorysowa robót