## Biały Bór-Wałd. Szl.-Ruda_ et 2
KOSZTORYS OFERTOWY
Klasyfikacja robót wg. Wspólnego Słownika Zamówień
45111000-8 |  | Roboty w zakresie burzenia, roboty ziemne
45231300-8 |  | Roboty budowlane w zakresie budowy wodociągów i rurociągów do odprowadzania ścieków
NAZWA INWESTYCJI | : | PRZEBUDOWA Z ROZBUDOWĄ DROGI POWIATOWEJ NR 1395C BIAŁY BÓR-WAŁDOWO SZLACHECKIE-RUDA - ETAP II - Przepusty nr 5 oraz przepusty pod zjazdami
ADRES INWESTYCJI | : | Biały Bór, Wałdowo-Szlacheckie, Ruda
INWESTOR | : | Powiat Grudziądzki
ADRES INWESTORA | : | ul. Małomłyńska 1 86-300 Grudziądz
| : | z przetargu
PRZEDMIAR
Lp. | Podstawa | Opis i wyliczenia | j.m. | Poszcz. | Razem
PRZEBUDOWA Z ROZBUDOWĄ DROGI POWIATOWEJ NR 1395C BIAŁY BÓR-WAŁDOWO SZLACHECKIE-RUDA - ETAP II - Przepust nr 5 oraz przepusty pod zjazdami
5 |  | Przepust nr 5 - km 3+690,5
88 | KNNR 6 0801-02 | Rozebranie podbudowy z kruszywa gr. 15 cm mechanicznie | m2
d.5
|  | 28 | m2 | 28
|  |  |  | RAZEM | 28
90 | KNR 4-04 1103-04 1103-05 | Wywiezienie gruzu z terenu rozbiórki przy mechanicznym załadowaniu i wyładowaniu samochodem samowyładowczym na odległość 5 km | m3
d.5
|  | 2 | m3 | 2
|  |  |  | RAZEM | 2
91 | KNNR 1 0202-08 | Roboty ziemne wykonywane koparkami podsiębiernymi o poj. łyżki 0.60 m3 w gruncie kat. III-IV z transportem urobku na odległość do 1 km samochodami samowyładowczymi - rozbiórka istn. nasypu drogowego | m3
d.5
|  | 69 | m3 | 69
|  |  |  | RAZEM | 69
92 | KNNR 1 0305-02 | Wykopy liniowe lub jamiste o głębokości do 1,5 m ze skarpami o szerokości dna do 1,5 m w gruncie kat. III - w obrębie podziemnego uzbrojenia | m3
d.5
|  | 7 | m3 | 7
|  |  |  | RAZEM | 7
93 | KNNR 11 0501-05 | Podłoża i obsypki z kruszyw naturalnych dowiezionych | m3
d.5
|  | 20 | m3 | 20
|  |  |  | RAZEM | 27
98 | KNNR 1 0503-03 | Plantowanie (obrobienie na czysto) skarp i dna wykopów wykonywanych mechanicznie w gruntach kat.I-III | m2
d.5
|  | 14 | m2 | 14
|  |  |  | RAZEM | 14
99 | KNNR 11 0501-01 | Podłoża stabilizowane cementem przy ilości cementu 100 kg/m3 - pod bruk na skarpach | m3
d.5
|  | 2.8 | m3 | 2.8
|  |  |  | RAZEM | 2.8
100 | KNNR 10 0404-01 | Wykonanie bruku o grubości 15 cm z kamienia naturalnego, średniego na skarpach (wysokość do 4 m) o powierzchniach płaskich i sferycznych | m2
d.5
|  | 14 | m2 | 14
|  |  |  | RAZEM | 14
101 | KNNR 1 0202-08 | Roboty ziemne wykonywane koparkami podsiębiernymi o poj. łyżki 0.60 m3 w gruncie kat. III-IV z transportem urobku na odległość do 1 km samochodami samowyładowczymi - pod rurociąg PE315 | m3
d.5
|  | 58 | m3 | 58
|  |  |  | RAZEM | 58
102 | KNNR 11 0501-05 | Podłoża i obsypki z kruszyw naturalnych dowiezionych | m3
d.5
|  | 58 | m3 | 58
|  |  |  | RAZEM | 58
103 | KNNR 4 1009-13 | Sieci wodociągowe - montaż rurociągów z rur polietylenowych (PE, PEHD) o śr.zewnętrznej 315 mm | m
d.5
|  | 77.5 | m | 77.5
|  |  |  | RAZEM | 77.5
104 | KNNR 4 1009-10 | Sieci wodociągowe - montaż rurociągów z rur polietylenowych (PE, PEHD) o śr.zewnętrznej 225 mm | m
d.5
|  | 2.5 | m | 2.5
|  |  |  | RAZEM | 2.5
105 | KNNR 4 1012-05 adapt. | Sieci wodociągowe - montaż kształtek ciśnieniowych PE, PEHD o połączeniach zgrzewano-kołnierzowych o śr.zewnętrznej 315-355 mm | szt.
d.5
|  | 1 | szt. | 1
|  |  |  | RAZEM | 1
106 | KNNR 4 1010-13 | Sieci wodociągowe - połączenie rur polietylenowych ciśnieniowych PE, PEHD metodą zgrzewania czołowego o śr. zewn. 315 mm | złącz.
d.5
|  | 3 | złącz. | 3
|  |  |  | RAZEM | 3
107 | KNNR 10 1202-02 adapt. | Studzienki drenarskie kontrolne S-1 o śr. 1000 mm i głębokości 1.5 m | stud.
d.5
|  | 2 | stud. | 2
|  |  |  | RAZEM | 2
108 | kalkulacja indywidualna | Osadniki piasku z elementów betonowych (KPED 01.14) na podsypce cementowo-piaskowej | szt
d.5
|  | 2 | szt | 2
|  |  |  | RAZEM | 2
109 | KNNR 4 1424-02 | Studzienki ściekowe uliczne betonowe o śr.500 mm z osadnikiem bez syfonu | szt.
d.5
|  | 1 | szt. | 1
|  |  |  | RAZEM | 1
6 |  | Przepust pod zjazdem nr 21
110 | KNNR 1 0202-08 | Roboty ziemne wykonywane koparkami podsiębiernymi o poj. łyżki 0.60 m3 w gruncie kat. III-IV z transportem urobku na odległość do 1 km samochodami samowyładowczymi - rozbiórka istn. nasypu drogowego | m3
d.6
|  | 29 | m3 | 29
|  |  |  | RAZEM | 29
111 | KNNR 11 0501-05 | Podłoża i obsypki z kruszyw naturalnych dowiezionych | m3
d.6
|  | 22 | m3 | 22
|  |  |  | RAZEM | 22
112 | KNNR 11 0702-01 adapt. | Ułożenie włókniny syntetycznej - separacja podsypki | m2
d.6
|  | 18 | m2 | 18
|  |  |  | RAZEM | 18
113 | KNNR 4 1009-17 | Sieci wodociągowe - montaż rurociągów z rur polietylenowych (PE, PEHD) o śr.zewnętrznej 500 mm | m
d.6
|  | 18 | m | 18
|  |  |  | RAZEM | 18
114 | KNNR 6 0113-02 | Warstwa dolna podbudowy z kruszyw łamanych o grubości po zagęszczeniu 20 cm | m2
d.6 |  | Krotność = 1,1
|  | 36 | m2 | 36
|  |  |  | RAZEM | 36
115 | KNNR 6 0605-04 | Przepusty rurowe pod zjazdami - ścianki czołowe dla rur o średnicy 50 cm | szt
d.6
|  | 2 | szt | 2
|  |  |  | RAZEM | 2
7 |  | Przepusty pod zjazdami nr 40, 42, 92, 93.
116 | KNNR 1 0202-08 | Roboty ziemne wykonywane koparkami podsiębiernymi o poj. łyżki 0.60 m3 w gruncie kat. III-IV z transportem urobku na odległość do 1 km samochodami samowyładowczymi - rozbiórka istn. nasypu drogowego | m3
d.7
|  | 8*7 | m3 | 56
|  |  |  | RAZEM | 56
117 | KNNR 11 0501-05 | Podłoża i obsypki z kruszyw naturalnych dowiezionych | m3
d.7
|  | 5,4*4 | m3 | 37.8
|  |  |  | RAZEM | 37.8
118 | KNNR 11 0702-01 adapt. | Ułożenie włókniny syntetycznej - separacja podsypki | m2
d.7
|  | 5,7*4 | m2 | 39.9
|  |  |  | RAZEM | 39.9
119 | KNNR 4 1009-15 | Sieci wodociągowe - montaż rurociągów z rur polietylenowych (PE, PEHD) o śr.zewnętrznej 400 mm | m
d.7
|  | 5,7*4 | m | 39.9
|  |  |  | RAZEM | 39.9
120 | KNNR 6 0113-02 | Warstwa dolna podbudowy z kruszyw łamanych o grubości po zagęszczeniu 20 cm | m2
d.7 |  | Krotność = 1,1
|  | 12*4 | m2 | 84
|  |  |  | RAZEM | 84
121 | KNNR 6 0605-03 | Przepusty rurowe pod zjazdami - ścianki czołowe dla rur o średnicy 40 cm | szt
d.7
|  | 2*4 | szt | 14
|  |  |  | RAZEM | 14
8 |  | Przepusty pod zjazdem nr 41
122 | KNNR 1 0202-08 | Roboty ziemne wykonywane koparkami podsiębiernymi o poj. łyżki 0.60 m3 w gruncie kat. III-IV z transportem urobku na odległość do 1 km samochodami samowyładowczymi - rozbiórka istn. nasypu drogowego | m3
d.8
|  | 3.2 | m3 | 3.2
|  |  |  | RAZEM | 3.2
123 | KNNR 11 0501-05 | Podłoża i obsypki z kruszyw naturalnych dowiezionych | m3
d.8
|  | 2.2 | m3 | 2.2
|  |  |  | RAZEM | 2.2
124 | KNNR 11 0702-01 adapt. | Ułożenie włókniny syntetycznej - separacja podsypki | m2
d.8
|  | 3.2 | m2 | 3.2
|  |  |  | RAZEM | 3.2
125 | KNNR 4 1009-15 | Sieci wodociągowe - montaż rurociągów z rur polietylenowych (PE, PEHD) o śr.zewnętrznej 400 mm | m
d.8
|  | 3.2 | m | 3.2
|  |  |  | RAZEM | 3.2
126 | KNNR 6 0113-02 | Warstwa dolna podbudowy z kruszyw łamanych o grubości po zagęszczeniu 20 cm | m2
d.8 |  | Krotność = 1,1
|  | 7 | m2 | 7
|  |  |  | RAZEM | 7
127 | KNNR 6 0605-03 | Przepusty rurowe pod zjazdami - ścianki czołowe dla rur o średnicy 40 cm | szt
d.8
|  | 2 | szt | 2
|  |  |  | RAZEM | 2
Biały Bór-Wałd. Szl.-Ruda_ et 2
KOSZTORYS OFERTOWY
Lp. | Podstawa | Opis | Jedn.przedm. | Ilość | Cena jedn. | Wartość
PRZEBUDOWA Z ROZBUDOWĄ DROGI POWIATOWEJ NR 1395C BIAŁY BÓR-WAŁDOWO SZLACHECKIE-RUDA - ETAP II - Przepust nr 5 oraz przepusty pod zjazdami
5 |  | Przepust nr 5 - km 3+690,5
88 | KNNR 6 0801-02 | Rozebranie podbudowy z kruszywa gr. 15 cm mechanicznie | m2 | 28
d.5
90 | KNR 4-04 1103-04 1103-05 | Wywiezienie gruzu z terenu rozbiórki przy mechanicznym załadowaniu i wyładowaniu samochodem samowyładowczym na odległość 5 km | m3 | 2
d.5
91 | KNNR 1 0202-08 | Roboty ziemne wykonywane koparkami podsiębiernymi o poj. łyżki 0.60 m3 w gruncie kat. III-IV z transportem urobku na odległość do 1 km samochodami samowyładowczymi - rozbiórka istn. nasypu drogowego | m3 | 69
d.5
92 | KNNR 1 0305-02 | Wykopy liniowe lub jamiste o głębokości do 1,5 m ze skarpami o szerokości dna do 1,5 m w gruncie kat. III - w obrębie podziemnego uzbrojenia | m3 | 7
d.5
93 | KNNR 11 0501-05 | Podłoża i obsypki z kruszyw naturalnych dowiezionych | m3 | 20
d.5
98 | KNNR 1 0503-03 | Plantowanie (obrobienie na czysto) skarp i dna wykopów wykonywanych mechanicznie w gruntach kat.I-III | m2 | 14
d.5
99 | KNNR 11 0501-01 | Podłoża stabilizowane cementem przy ilości cementu 100 kg/m3 - pod bruk na skarpach | m3 | 2.8
d.5
100 | KNNR 10 0404-01 | Wykonanie bruku o grubości 15 cm z kamienia naturalnego, średniego na skarpach (wysokość do 4 m) o powierzchniach płaskich i sferycznych | m2 | 14
d.5
101 | KNNR 1 0202-08 | Roboty ziemne wykonywane koparkami podsiębiernymi o poj. łyżki 0.60 m3 w gruncie kat. III-IV z transportem urobku na odległość do 1 km samochodami samowyładowczymi - pod rurociąg PE315 | m3 | 58
d.5
102 | KNNR 11 0501-05 | Podłoża i obsypki z kruszyw naturalnych dowiezionych | m3 | 58
d.5
103 | KNNR 4 1009-13 | Sieci wodociągowe - montaż rurociągów z rur polietylenowych (PE, PEHD) o śr.zewnętrznej 315 mm | m | 77.5
d.5
104 | KNNR 4 1009-10 | Sieci wodociągowe - montaż rurociągów z rur polietylenowych (PE, PEHD) o śr.zewnętrznej 225 mm | m | 2.5
d.5
105 | KNNR 4 1012-05 adapt. | Sieci wodociągowe - montaż kształtek ciśnieniowych PE, PEHD o połączeniach zgrzewano-kołnierzowych o śr.zewnętrznej 315-355 mm | szt. | 1
d.5
106 | KNNR 4 1010-13 | Sieci wodociągowe - połączenie rur polietylenowych ciśnieniowych PE, PEHD metodą zgrzewania czołowego o śr. zewn. 315 mm | złącz. | 3
d.5
107 | KNNR 10 1202-02 adapt. | Studzienki drenarskie kontrolne S-1 o śr. 1000 mm i głębokości 1.5 m | stud. | 2
d.5
108 | kalkulacja indywidualna | Osadniki piasku z elementów betonowych (KPED 01.14) na podsypce cementowo-piaskowej | szt | 2
d.5
109 | KNNR 4 1424-02 | Studzienki ściekowe uliczne betonowe o śr.500 mm z osadnikiem bez syfonu | szt. | 1
d.5
Razem dział: Przepust nr 5 - km 3+690,5
7 |  | Przepusty pod zjazdami nr 40, 42, 92, 93.
116 | KNNR 1 0202-08 | Roboty ziemne wykonywane koparkami podsiębiernymi o poj. łyżki 0.60 m3 w gruncie kat. III-IV z transportem urobku na odległość do 1 km samochodami samowyładowczymi - rozbiórka istn. nasypu drogowego | m3 | 8*4 = 32,000
d.7
117 | KNNR 11 0501-05 | Podłoża i obsypki z kruszyw naturalnych dowiezionych | m3 | 5,4*4 = 21,600
d.7
118 | KNNR 11 0702-01 adapt. | Ułożenie włókniny syntetycznej - separacja podsypki | m2 | 5,7*4 = 22,800
d.7
119 | KNNR 4 1009-15 | Sieci wodociągowe - montaż rurociągów z rur polietylenowych (PE, PEHD) o śr.zewnętrznej 400 mm | m | 5,7*4 = 22,800
d.7
120 | KNNR 6 0113-02 | Warstwa dolna podbudowy z kruszyw łamanych o grubości po zagęszczeniu 20 cm | m2 | 12*4= 48,000
d.7 |  | Krotność = 1,1
121 | KNNR 6 0605-03 | Przepusty rurowe pod zjazdami - ścianki czołowe dla rur o średnicy 40 cm | szt | 2*4 = 8,000
d.7
Razem dział: Przepusty pod zjazdami nr 40, 42, 92, 93.
8 |  | Przepusty pod zjazdem nr 41
122 | KNNR 1 0202-08 | Roboty ziemne wykonywane koparkami podsiębiernymi o poj. łyżki 0.60 m3 w gruncie kat. III-IV z transportem urobku na odległość do 1 km samochodami samowyładowczymi - rozbiórka istn. nasypu drogowego | m3 | 3.2
d.8
123 | KNNR 11 0501-05 | Podłoża i obsypki z kruszyw naturalnych dowiezionych | m3 | 2.2
d.8
124 | KNNR 11 0702-01 adapt. | Ułożenie włókniny syntetycznej - separacja podsypki | m2 | 3.2
d.8
125 | KNNR 4 1009-15 | Sieci wodociągowe - montaż rurociągów z rur polietylenowych (PE, PEHD) o śr.zewnętrznej 400 mm | m | 3.2
d.8
126 | KNNR 6 0113-02 | Warstwa dolna podbudowy z kruszyw łamanych o grubości po zagęszczeniu 20 cm | m2 | 7
d.8 |  | Krotność = 1,1
127 | KNNR 6 0605-03 | Przepusty rurowe pod zjazdami - ścianki czołowe dla rur o średnicy 40 cm | szt | 2
d.8
Razem dział: Przepusty pod zjazdem nr 41
Wartość kosztorysowa robót bez podatku VAT