## ETAP I
KOSZTORYS OFERTOWY
Remont drogi powiatowej Nr 1359C Skurgwy – Rogóźno PKP metodą nakładki asfaltowej
KM 0+0,00 DO KM 0+455
Lp. | Podstawy (SST) | Wyszczególnienie elementów rozliczeniowych | Jednostka |  | Cena jedn. | Wartość
|  |  | Nazwa | Ilość | zł. | zł.
1 | 2 | 3 | 4 | 5 | 6 | 7
| D.01.00.00 | ROBOTY PRZYGOTOWAWCZE I ROZBIÓRKOWE | xxx | xxx | xxx | xxx
1. | D.01.01.01 | Odtworzenie (wyznaczenie) trasy i punktów wysokościowych | xxx | xxx | xxx | xxx
1.1 | D.01.01.01 | Wyznaczenie trasy i punktów wysokościowych w terenie równinnym | km | 0.465
2 | D.01.02.02 | Zdjęcie warstwy humusu | xxx | xxx | xxx | xxx
2.1. | D.01.02.02 | Zdjęcie warstwy humusu gr. średnio 30cm (max. 50cm) | m2 | 910
3 | D.01.02.04 | Rozbiórki elementów dróg i ulic | xxx | xxx | xxx | xxx
3.1. | D.01.02.04 | Rozebranie nawierzchni z gruzu ceglanego i tłucznia gr. 15cm wraz z wywozem i utylizacją | m2 | 140
3.2. | D.05.03.11 | Frezowanie nawierzchni bitumicznych gr. 6cm | m2 | 475
Razem: ROBOTY PRZYGOTOWAWCZE
| D.02.00.00 | ROBOTY ZIEMNE | xxx | xxx | xxx | xxx
4 | D.02.01.01 | Wykonanie wykopów w gruntach nieskalistych | xxx | xxx | xxx | xxx
4.1 | D.02.01.01 | Wykonanie wykopów w gruntach nieskalistych kat. I-IV pod konstrukcję drogi | m3 | 181.6
5 | D.02.03.01 | Wykonanie nasypów | xxx | xxx | xxx | xxx
5.1. | D.02.03.01 | Wykonanie nasypów z gruntu wraz z kosztem zakupu i transportu materiału - warstwa odcinająca 25cm | m3 | 196.6
5.2 | D.02.03.01 | Wykonanie nasypów z gruntu wraz z kosztem zakupu i transportu materiału - nasyp pod pobocza 25cm | m3 | 136.5
| D.04.00.00 | PODBUDOWY | xxx | xxx | xxx | xxx
5. | D.04.01.01 | Koryto wraz z profilowaniem i zagęszczeniem podłoża | xxx | xxx | xxx | xxx
5.1. | D.04.01.01 | Korytowanie oraz profilowanie i zagęszczenie podłoża, gł. koryta do 20 cm | m2 | 400.45
6. | D.04.03.01 | Oczyszczenie i skropienie warstw konstrukcyjnych | xxx | xxx | xxx | xxx
10.1 | D.04.03.01 | Oczyszczenie i skropienie warstw z kruszywa łamanego | m2 | 400.45
10.2 | D.04.03.01 | Oczyszczenie i skropienie warstw bitumicznych | m2 | 4834
11. | D.04.04.02 | Podbudowa z kruszywa łamanego stabilizowanego mechanicznie | xxx | xxx | xxx | xxx
11.2 | D.04.04.02 | Podbudowa z kruszywa łamanego 0/31,5 mm stab. mechanicznie gr. 25 cm (poszerzenia, zjazdy) | m2 | 400.45
Razem: PODBUDOWY
| D.05.00.00 | NAWIERZCHNIE | xxx | xxx | xxx | xxx
14 | D.05.03.05 | Nawierzchnia z betonu asfaltowego | xxx | xxx | xxx | xxx
14.1 | D.05.03.05 | Nawierzchnia z AC11S grubość warstwy 5 cm warstwa ścieralna - ZJAZDY | m2 | 229
14.1 | D.05.03.05 | Nawierzchnia z AC11S grubość warstwy 4 cm warstwa ścieralna | m2 | 2370
14.2 | D.05.03.05 | Nawierzchnia z AC11W grubość warstwy średnio 5 cm (min.3cm) warstwa wiążąca (125kg/m2) | m2 | 2425.5
| D.04.04.02 | Nawierzchnia poboczy | xxx | xxx | xxx | xxx
16.2 | D.04.04.02 | Pobocza z KŁSM 0-31mm stab. Mechanicznie gr. 15cm szerokość 75cm | m2 | 682.5
| D.06.00.00 | ROBOTY WYKOŃCZENIOWE | xxx | xxx | xxx | xxx
15 | D.06.01.01 | Umocnienie skarp, rowów i ścieków | xxx | xxx | xxx | xxx
15.1 | D.06.01.01 | Humusowanie i obsianie trawą terenów płaskich oraz rowów – grubość 10 cm | m2 | 910
19.1 | D-00.00.00 zał. nr 2 | Pomiar powykonawczy zrealizowanych obiektów budowlanych | ryczałt | 1
19.2. | D.10.03.01 | Regulacja zaworów i włazów istniejących urządzeń obcych w jezdni | szt | 8
Razem: NAWIERZCHNIE
Wartość kosztorysowa robót bez podatku VAT
Podatek VAT 23%
Ogółem wartość kosztorysowa robót