## Arkusz1
Przedmiar robót - Budowa chodnika wzdłuż drogi powiatowej nr 1404C w miejscowości Linowo
Lp | SST | Opis | Ilość | Jm
1 |  | Roboty przygotowawcze
1.1 | D.01.01.01 | Odtworzenie trasy i punktów wysokościowych przy robotach liniowych w terenie równinnym wraz z pomiarem powykonawczym zrealizowanych obiektów drogowych | 0.4 | km
1.2 | D.01.02.04 | Cięcie nawierzchni bitumicznej | 400 | mb
1.3 | D.01.02.02 | Zdjęcie humusu gr. 15-21 cm | 1254.75 | m2
1.4 | D.02.01.01 | Wykonanie wykopów w gruntach nieskalistych z transportem na odległość do 6 km z uformowaniem i wyrównaniem skarp na odkładzie - ścinka poboczy | 265.6 | m3
1.5 | D.02.03.01 | Wykonanie nasypów | 113.5 | m3
1.5 |  | Wykonanie wpustu kanalizacji deszczowej z osadnikiem bez syfonu wraz z przykanalikiem długości 3m | 1 | kpl
2 |  | Wymiana konstrukcji jezdni
2.1 | D.01.02.04 | Rozbiórka nawierzchni jezdni wraz z podbudową | 6 | m2
2.2 | D.04.01.01 | Profilowanie i zagęszczenie podłoża w gruncie kat. II-IV | 6 | m2
2.3 | D.04.02.01 | Warstwa odsączająca z piasku gr. 15 cm | 6 | m2
2.4 | D.04.04.02 | Podbudowa z kruszywa łamanego stabilizowanego mechanicznie 0/31,5 o gr. 20 cm | 6 | m2
2.5 | D.04.03.01 | Oczyszczenie i skropienie warstw konstrukcyjnych | 6 | m2
2.6 | D.05.03.05 | Warstwa ścieralna AC 8S gr. 6 cm | 6 | m2
3 |  | Chodnik
3.1 | D.04.01.01 | Profilowanie i zagęszczenie podłoża w gruncie kat. II-IV | 717 | m2
3.2 | D.04.02.01 | Warstwa odsączająca z piasku gr. 15 cm | 717 | m2
3.3 | D.04.05.01 | Podbudowa z kruszywa stabilizowanego cementem Rm=5MPa gr. 15 cm | 717 | m2
3.4 | D.05.03.23 | Nawierzchnia z kostki betonowej gr. 6 cm na podsypce cementowo-piaskowej 1:4 gr. 3 cm | 717 | m2
3 |  | Zjazdy bitumiczne
3.1 | D.01.02.04 | Frezowanie profilujące | 96 | m2
3.2 | D.04.03.01 | Oczyszczenie i skropienie warstw konstrukcyjnych | 96 | m2
3.3 | D.05.03.05 | Warstwa ścieralna AC 8S gr. 6 cm | 96 | m2
4 |  | Elementy ulic
4.1 | D.08.01.01 | Krawężniki betonowe 15x30x100 cm wraz z wykonaniem ławy betonowej z oporem z betonu C12/15 | 372 | mb
4.2 | D.08.03.01 | Obrzeże betonowe 8x30x100 wraz z wykonaniem ławy betonowej z oporem z betonu C12/15 | 372 | mb
4.3 |  | Ściek podchodnikowy 2x korytko ściekowe półokrągłe wraz z obrukowanie skarpy nasypu kamieniem polnym na zaprawie betonowej gr. 10 cm | 1 | kpl
5 |  | Stała organizacja ruchu
5.1 | D.07.06.02 | Bariery U-12a | 2 | mb
6 |  | Roboty wykończeniowe
6.1 | D.09.01.01 | Humusowanie z obsianiem trawą | 400 | m2