## Arkusz1
Kosztorys ofertowy - Budowa chodnika wzdłuż drogi powiatowej nr 1621C w miejscowości Mały Rudnik
Lp | SST | Opis | Ilość | Jm | Cena jedn | Wartość
1 |  | Roboty przygotowawcze
1.1 | D.01.01.01 | Odtworzenie trasy i punktów wysokościowych przy robotach liniowych w terenie równinnym wraz z pomiarem powykonawczym zrealizowanych obiektów drogowych | 0.3 | km
1.2 | D.01.02.04 | Rozbiórka nawierzchni bitumicznej - zjazdy | 81 | m2
1.3 | D.01.02.04 | Przełożenie nawierzchni z kostki betonowej - 10% nowego materiału | 24.3 | m2
1.4 | D.01.02.02 | Zdjęcie humusu gr. 15-21 cm | 775 | m2
1.5 | D.02.01.01 | Wykonanie wykopów w gruntach nieskalistych z transportem na odległość do 6 km z uformowaniem i wyrównaniem skarp na odkładzie - ścinka poboczy | 310 | m3
1.4 | D.02.03.01 | Wykonanie nasypów | 37.7 | m3
2 |  | Chodnik
2.1 | D.04.01.01 | Profilowanie i zagęszczenie podłoża w gruncie kat. II-IV | 599.4 | m2
2.2 | D.04.02.01 | Warstwa odsączająca z piasku gr. 15 cm | 599.4 | m2
2.3 | D.04.05.01 | Podbudowa z kruszywa stabilizowanego cementem Rm=5MPa gr. 15 cm | 599.4 | m2
2.4 | D.05.03.23 | Nawierzchnia z kostki betonowej gr. 6 cm na podsypce cementowo-piaskowej 1:4 gr. 3 cm | 593 | m2
2.5 | D.05.03.23 | Nawierzchnia z płytek ostrzegawczych z wypustkami, koloru żółtego 40x40x6 cm na podsypce cementowo-piaskowej 1:4 gr. 3 cm | 6.4 | m2
3 |  | Zjazdy z kostki
3.1 | D.04.01.01 | Profilowanie i zagęszczenie podłoża w gruncie kat. II-IV | 97 | m2
3.2 | D.04.02.01 | Warstwa odsączająca z piasku gr. 15 cm | 97 | m2
3.3 | D.04.06.01 | Podbudowa z betonu cementowego C12/15 gr. 15 cm | 97 | m2
3.4 | D.05.03.23 | Nawierzchnia z kostki betonowej gr. 8 cm na podsypce cementowo-piaskowej 1:4 gr. 3 cm | 97 | m2
4 |  | Stała organizacja ruchu
4.1 | D.07.02.01a | Znaki pionowe aktywne D6 | 2 | szt
4.2 | D.07.01.01 | Oznakowanie poziome grubowarstwowe chemoutwardzalne | 20.75 | m2
4.3 | D.07.01.01 | Oznakowanie poziome grubowarstwowe chemoutwardzalne - barwy czerwonej | 22 | m2
4.4 | D.07.06.02 | Bariery U-12a | 20 | mb
5 |  | Elementy ulic
5.1 | D.08.01.01 | Krawężniki betonowe 15x30x100 cm wraz z wykonaniem ławy betonowej z oporem z betonu C12/15 | 98 | mb
5.2 | D.08.01.01 | Krawężniki betonowe 15x22x100 cm wraz z wykonaniem ławy betonowej z oporem z betonu C12/15 | 48 | mb
5.3 | D.08.03.01 | Obrzeże betonowe 8x30x100 wraz z wykonaniem ławy betonowej z oporem z betonu C12/15 | 527 | mb
6 |  | Pobocze
6.1 | D.05.02.01 | Pobocze z kruszywa gr. 15 cm | 108 | m2
7 |  | Oświetlenie
7.1 | D.07.07.01 | Budowa słupa oświetleniowego hybrydowego z oprawą LED, wysięgnikiem, konstrukcjami, panelami fotowoltaicznymi, turbiną wiatrową, sterownikiem, akumulatorami, fundamentem –kompletnego | 1 | kpl
8 |  | Roboty wykończeniowe
8.1 | D.06.04.01 | Odtworzenie rowów | 141 | mb
8.2 | D.09.01.01 | Humusowanie z obsianiem trawą | 479.5 | m2
Suma netto
Vat (23%)
Razem brutto